## B.1 招标工程量清单封面(封-1-1)
| 孟塘镇两渡乡场镇、农家乡场镇生活污水治理项目 |  | 工程
招标工程量清单
招 标 人: |  | 孟塘镇人民政府
（单位盖章）
2021-05-25
封-1

## D 工程项目计价总说明(表-01)
总 说 明
工程名称： | 孟塘镇两渡乡场镇、农家乡场镇生活污水治理项目 | 第1页 共1页
1..工程概况 本项目为孟塘镇两渡乡场镇、农家乡场镇生活污水处理项目，占地224.4㎡；建筑面积98.79㎡，建设规模50m3/d污水处理站,建设规模100m3/d污水处理站,污水处理池、一体化（设备及配套工程，场地硬化和绿化工程等。 2.工程招标和分包范围 主要包括设计图纸j及清单所包含所有内容等。 3.工程量清单编制依据 1.施工设计图； 2.依据，川建造价发【2020】315号文；销项增值税按9%计算 3.安全文明施工费及规费基本规费计取； 4.国家、省、市其它有关工程量清单编制的文件及规定； 5.工程质量、材料、施工等的特殊要求，材料价按内江2021年02月信息价，内江无的材料信息价按附近周边计取。 满足规范和设计要求 4.其他需说明的问题：专业工程设备无相关信息价，所有设备单价暂估。所有水泥砂浆及混凝土为现场预拌。因倒吸虹井高度无法确认按专业工程暂估价编制。
表-01

## F.1.1 分部分项工程清单计价表(表-08)【两渡乡场镇工~
分部分项工程量清单与计价表
工程名称： |  | 孟塘镇两渡乡场镇、农家乡场镇生活污水治理项目\两渡乡场镇工程【管网工程】 |  |  |  |  | 标段：/ |  |  | 第1页 共5页
序号 | 项目编码 |  | 项目名称 | 项目特征描述 | 计量 单位 | 工程量 |  | 金额（元）
[8 empty] | 综合单价 | 合价 |  | 其 中
暂估价
土石方工程
1 | 040101002001 |  | 挖沟槽土方 | 1.土壤类别 综合 2.挖土深度 按图纸设计，投标人自行考虑。 3.其他，满足设计及规范要求。 | m3 | 8920
2 | 040103001002 |  | 土方回填 | 1.密实度要求 综合 2.填方材料品种 利用开挖土方 3.其他，满足设计及规范要求。 | m3 | 5859
3 | 040103001003 |  | 回填砂石 | 1.密实度要求 综合 2.填方材料品种 连砂石 3.填方来源、运距 投标人自行考虑 4.其他，满足设计及规范要求。 | m3 | 2725
4 | 040103002004 |  | 余方弃置 | 1.废弃料品种 挖出土方 2.运距 、倒场 投标人自行考虑 3.其他，满足设计及规范要求。 | m3 | 3061
分部小计
管道工程
5 | 040501004005 |  | 高密度聚乙烯双壁波纹管(HDPE) D344*22 | 1.材质及规格 高密度聚乙烯双壁波纹管(HDPE) D344*22 2.连接形式 热熔对接。 3.铺设深度 综合 4.其他满足设计及规范要求。 | m | 1282.177
6 | 040501004110 |  | 高密度聚乙烯双壁波纹管 | 1.垫层、基础材质及厚度 | m | 184
本页小计
注：为计取规费等的使用，可在表中增设其中：“定额人工费”。 表-08
分部分项工程量清单与计价表
工程名称： |  | 孟塘镇两渡乡场镇、农家乡场镇生活污水治理项目\两渡乡场镇工程【管网工程】 |  |  |  |  | 标段：/ |  |  | 第2页 共5页
序号 | 项目编码 |  | 项目名称 | 项目特征描述 | 计量 单位 | 工程量 |  | 金额（元）
[8 empty] | 综合单价 | 合价 |  | 其 中
暂估价
|  |  | (HDPE) D344*22 c25钢筋砼360°满包 | 2.材质及规格 3.连接形式 4.铺设深度 5.管道检验及试验要求
7 | 040501004006 |  | UPVC管 DN160 | 1.垫层、基础材质及厚度 综合 2.材质及规格 UPVC管 DN160 3.连接形式 胶粘 4.铺设深度 综合 | m | 1000
8 | 040504002023 |  | Φ1000沉泥井 | 1.垫层、基础材质及厚度：C10商品混凝土 100mm厚 2.深度：综合 3.混凝土强度等级：井壁及井底采用C25(S4)混凝土（井筒为预制砼成品） 4.井圈井盖材质、规格：五防球墨铸铁井盖井座（含防坠网） 5.踏步材质、规格：详设计图 6.防渗、防水要求：详设计图 7.1:2防水水泥砂浆抹面 8.防坠网：详设计图，满足设计及验收规范要求 9.混凝土泵送费包含在清单综合单价中 10.检查井模板:木模、组合钢模板、竹胶合板、砖胎模等综合考虑，模板单价计入综合单价中 11.其他：满足设计及规范要 | 座 | 8
本页小计
注：为计取规费等的使用，可在表中增设其中：“定额人工费”。 表-08
分部分项工程量清单与计价表
工程名称： |  | 孟塘镇两渡乡场镇、农家乡场镇生活污水治理项目\两渡乡场镇工程【管网工程】 |  |  |  |  | 标段：/ |  |  | 第3页 共5页
序号 | 项目编码 |  | 项目名称 | 项目特征描述 | 计量 单位 | 工程量 |  | 金额（元）
[8 empty] | 综合单价 | 合价 |  | 其 中
暂估价
求，详国标06MS201-3,124页
9 | 040504002022 |  | Φ1000污水检查井 | 1.垫层、基础材质及厚度：C10商品混凝土 厚度详设计 2.深度：综合 3.混凝土强度等级：井壁及井底采用C25(S4)混凝土（井筒为预制砼成品） 4.井圈井盖材质、规格：五防球墨铸铁井盖井座（含防坠网） 5.踏步材质、规格：详设计图 6.防渗、防水要求：详设计图 7.流槽：M7.5水泥砂浆砌MU10标砖，1:2防水水泥砂浆抹面20厚 8.防坠网：详设计图，满足设计及验收规范要求 9.混凝土泵送费包含在清单综合单价中 10.检查井模板:木模、组合钢模板、竹胶合板、砖胎模等综合考虑，模板单价计入综合单价中 11.其他：深度小于等于6.4米的详国标06MS201-3，21页，深度大于6.4米的详施工图 | 座 | 53
10 | 040504002106 |  | Φ1000污水检查井井圈加强 | 1.部位：污水检查井 2.混凝土强度等级：C30素砼 3..混凝土泵送费包含在清单综 | 座 | 53
本页小计
注：为计取规费等的使用，可在表中增设其中：“定额人工费”。 表-08
分部分项工程量清单与计价表
工程名称： |  | 孟塘镇两渡乡场镇、农家乡场镇生活污水治理项目\两渡乡场镇工程【管网工程】 |  |  |  |  | 标段：/ |  |  | 第4页 共5页
序号 | 项目编码 |  | 项目名称 | 项目特征描述 | 计量 单位 | 工程量 |  | 金额（元）
[8 empty] | 综合单价 | 合价 |  | 其 中
暂估价
合单价中 4.综合单价包含级配碎石 5.其他满足设计及规范要求
11 | 040504002106 |  | Φ1000沉泥井井圈加强 | 1.部位：沉泥井 2.混凝土强度等级：C30素砼 3..混凝土泵送费包含在清单综合单价中 4.综合单价包含级配碎石 5.其他满足设计及规范要求 | 座 | 8
12 | 040501002005 |  | 焊接钢管 DN50 | 1.垫层、基础材质及厚度 综合 2.材质及规格 D57*3.5 Q235 3.接口方式 焊接 4.铺设深度 综合 5.管道检验及试验要求 综合 6.集中防腐运距 投标人自行考虑 | m | 48.906
13 | 040501002005 |  | 焊接钢管 DN80 | 1.垫层、基础材质及厚度 综合 2.材质及规格 DN80 Q235 3.接口方式 焊接 4.铺设深度 综合 5.管道检验及试验要求 综合 6.集中防腐运距 投标人自行考虑 | m | 49.923
14 | 040501002005 |  | 倒吸虹焊接钢管 DN225 | 1.垫层、基础材质及厚度 综合 2.材质及规格 DN225 Q235 3.接口方式 焊接 | m | 63.919
本页小计
注：为计取规费等的使用，可在表中增设其中：“定额人工费”。 表-08
分部分项工程量清单与计价表
工程名称： |  | 孟塘镇两渡乡场镇、农家乡场镇生活污水治理项目\两渡乡场镇工程【管网工程】 |  |  |  |  | 标段：/ |  |  | 第5页 共5页
序号 | 项目编码 |  | 项目名称 | 项目特征描述 | 计量 单位 | 工程量 |  | 金额（元）
[8 empty] | 综合单价 | 合价 |  | 其 中
暂估价
4.铺设深度 综合 5.管道检验及试验要求 综合 6.集中防腐运距 投标人自行考虑
15 | 041001001108 |  | 拆除路面 | 1.材质 水泥混凝土 2.厚度 厚20cm | m2 | 75
16 | 040203007109 |  | c30水泥混凝土面层 | 1.混凝土强度等级 c30 2.掺和料 综合 3.厚度 厚20cm 4.嵌缝材料 综合 | m2 | 75
17 | 0022658 |  | 拆除水渠 | 1.拆除砖砌水渠 2.其他，满足设计及规范要求 | 项 | 0
18 | 002369 |  | 恢复水渠 | 1.恢复砖砌水渠 2.其他，满足设计及规范要求 | 项 | 0
分部小计
本页小计
合 计
注：为计取规费等的使用，可在表中增设其中：“定额人工费”。 表-08

## F.1.2 单价措施项目清单计价表(表-08)含定额人工费【~
单价措施项目清单与计价表
工程名称： |  | 孟塘镇两渡乡场镇、农家乡场镇生活污水治理项目\两渡乡场镇工程【管网工程】 |  |  |  |  | 标段：/ |  |  | 第1页 共2页
序 号 | 项目编码 |  | 项目名称 | 项目特征描述 | 计量 单位 | 工程量 |  | 金额（元）
[8 empty] | 综合单价 | 合价 |  | 其中
[11 empty] | 定额人工费 | 暂估价
专业措施项目
1 | 031301001001 |  | 吊装加固 |  | 项
2 | 031301002001 |  | 金属抱杆安装拆除、移位 |  | 项
3 | 031301003001 |  | 平台铺设、拆除 |  | 项
4 | 031301004001 |  | 顶升、提升装置 |  | 项
5 | 031301005001 |  | 大型设备专用机具 |  | 项
6 | 031301006001 |  | 焊接工艺评定 |  | 项
7 | 031301007001 |  | 胎（模）具制作、安装、拆除 |  | 项
8 | 031301008001 |  | 防护棚制作安装拆除 |  | 项
9 | 031301009001 |  | 特殊地区施工增加 |  | 项
10 | 031301010001 |  | 安装与生产同时进行施工增加 |  | 项
11 | 031301011001 |  | 在有害身体健康环境中施工增加 |  | 项
12 | 031301012001 |  | 工程系统检测、检验 |  | 项
13 | 031301013001 |  | 设备、管道施工的安全、防冻和焊接保护 |  | 项
14 | 031301014001 |  | 焦炉烘炉、热态工程 |  | 项
本页小计
注：为计取规费等的使用，可在表中增设其中：“定额人工费”。 表-08
单价措施项目清单与计价表
工程名称： |  | 孟塘镇两渡乡场镇、农家乡场镇生活污水治理项目\两渡乡场镇工程【管网工程】 |  |  |  |  | 标段：/ |  |  | 第2页 共2页
序 号 | 项目编码 |  | 项目名称 | 项目特征描述 | 计量 单位 | 工程量 |  | 金额（元）
[8 empty] | 综合单价 | 合价 |  | 其中
[11 empty] | 定额人工费 | 暂估价
15 | 031301015001 |  | 管道安拆后的充气保护 |  | 项
16 | 031301016001 |  | 隧道内施工的通风、供水、供气、供电、照明及通讯设施 |  | 项
17 | 031301017001 |  | 脚手架搭拆 |  | 项
18 | 031301018001 |  | 其他措施 |  | 项
小计
本页小计
合 计
注：为计取规费等的使用，可在表中增设其中：“定额人工费”。 表-08

## F.4 总价措施项目清单计价表(安全文明措施带费 表-11)~
总价措施项目清单计价表
工程名称： |  | 孟塘镇两渡乡场镇、农家乡场镇生活污水治理项目\两渡乡场镇工程【管网工程】 |  |  |  |  | 标段: | / |  |  | 第1页共2页
序 号 | 项目编码 |  | 项 目 名 称 | 计算基础 | 费率（%） | 金额（元） |  |  | 调整 费率 (%) | 调整后 金额 (元) |  | 备注
1 | 031302001001 |  | 安全文明施工费 |  | 项
其 中 | ① |  | 环境保护费 | 分部分项工程及单价措施项目(定额人工费+定额机械费) | 1.1
| ② |  | 文明施工费 | 分部分项工程及单价措施项目(定额人工费+定额机械费) | 3.3
| ③ |  | 安全施工费 | 分部分项工程及单价措施项目(定额人工费+定额机械费) | 4.2
| ④ |  | 临时设施费 | 分部分项工程及单价措施项目(定额人工费+定额机械费) | 5.6
2 | 031302002001 |  | 夜间施工增加费 |  | 项
| ① |  | 夜间施工 | 分部分项工程及单价措施项目(定额人工费+定额机械费) | 0.48
3 | 031302003001 |  | 非夜间施工增加 |  | 项
4 | 031302004001 |  | 二次搬运费 |  | 项
| ① |  | 二次搬运 | 分部分项工程及单价措施项目(定额人工费+定额机械费) | 0.23
5 | 031302005001 |  | 冬雨季施工增加费 |  | 项
| ① |  | 冬雨季施工 | 分部分项工程及单价措施项目(定额人工费+定额机械费) | 0.36
6 | 031302006001 |  | 已完工程及设备保护费 |  | 项
7 | 031302007001 |  | 高层施工增加费 |  | 项
8 | 031302008001 |  | 工程定位复测费 |  | 项
编制人（造价人员）： |  |  |  |  | 复核人（造价工程师）：
注:1“计算基础”中安全文明施工费可为“定额基价”、“定额人工费”或“定额人工费+定额机械费”，其他项目可为“定额人工费”或“定额人工费+定额机械费”。 2 按施工方案计算的措施费，若无“计算基础”和“费率”的数值，也可只填“金额”数值，但应在备注栏说明施工方案出处或计算方法。 表-11
总价措施项目清单计价表
工程名称： |  | 孟塘镇两渡乡场镇、农家乡场镇生活污水治理项目\两渡乡场镇工程【管网工程】 |  |  |  |  | 标段: | / |  |  | 第2页共2页
序 号 | 项目编码 |  | 项 目 名 称 | 计算基础 | 费率（%） | 金额（元） |  |  | 调整 费率 (%) | 调整后 金额 (元) |  | 备注
| ① |  | 工程定位复测 | 分部分项工程及单价措施项目(定额人工费+定额机械费) | 0.09
合 计 | [5 empty] | - |  |  | - | - |  | -
编制人（造价人员）： |  |  |  |  | 复核人（造价工程师）：
注:1“计算基础”中安全文明施工费可为“定额基价”、“定额人工费”或“定额人工费+定额机械费”，其他项目可为“定额人工费”或“定额人工费+定额机械费”。 2 按施工方案计算的措施费，若无“计算基础”和“费率”的数值，也可只填“金额”数值，但应在备注栏说明施工方案出处或计算方法。 表-11

## G.3 材料(工程设备)暂估单价表(表-12-2)【两渡乡场~
材料(工程设备)暂估单价及调整表
工程名称： |  | 孟塘镇两渡乡场镇、农家乡场镇生活污水治理项目\两渡乡场镇工程【管网工程】 |  |  |  |  | 标段：/ |  |  | 第1页 共1页
序号 | 材料(工程设备) 名称、规格、型号 |  | 计量 单位 | 数量 |  | 暂估(元) |  | 确认(元) |  | 差额±(元) |  | 备注
|  |  |  | 暂估 | 确认 | 单价 | 合价 | 单价 | 合价 | 单价 | 合价
合计
注：此表由招标人填写“暂估单价”，并在备注栏说明暂估价的材料、工程设备拟用在那些清单项目上，投标人应将上述材料、工程设备暂估单价计入工程量清单综合单价报价中。 表-12-2

## G.4 专业工程暂估价表(表-12-3)【两渡乡场镇工程‖管~
专业工程暂估价及结算价表
工程名称： |  | 孟塘镇两渡乡场镇、农家乡场镇生活污水治理项目\两渡乡场镇工程【管网工程】 |  |  | 标段：/ |  | 第1页 共1页
序号 | 工程名称 |  | 工程内容 | 暂估金额(元) |  | 结算金额(元) | 差额±(元) | 备注
| 倒吸虹井 |  |  | 28200.00
| 拆除水渠 |  |  | 230.00
| 恢复水渠 |  |  | 3800.00
合 计 |  |  |  | 32230.00 |  | - | - | -
注：此表“暂估金额”由招标人填写，投标人应将“暂估金额”计入投标总价中。结算时按合同约定结算金额填写。
表-12-3

## H 规费、税金项目清单计价表(表-13)【两渡乡场镇工程‖管~
规费、税金项目计价表
工程名称： | 孟塘镇两渡乡场镇、农家乡场镇生活污水治理项目\两渡乡场镇工程【管网工程】 |  | 标段：/ |  | 第1页 共1页
序号 | 项目名称 | 计算基础 | 计算基数 | 计算费率（％） | 金额(元)
1 | 规费 | 分部分项定额人工费+单价措施项目定额人工费
2 | 销项增值税额 | 分部分项工程费+措施项目费+其他项目费+规费+按实计算费用+创优质工程奖补偿奖励费-按规定不计税的工程设备金额-除税甲供材料（设备）费
3 | 附加税 | 分部分项工程费+措施项目费+其他项目费+规费+按实计算费用+创优质工程奖补偿奖励费-按规定不计税的工程设备金额-除税甲供材料（设备）费
合计
编制人（造价人员）： 复核人（造价工程师）：
表-13

## F.1.1 分部分项工程清单计价表(表-08)【两渡乡场镇~1
分部分项工程量清单与计价表
工程名称： |  | 孟塘镇两渡乡场镇、农家乡场镇生活污水治理项目\两渡乡场镇工程【工艺施工安装工程】 |  |  |  |  | 标段：/ |  |  | 第1页 共7页
序号 | 项目编码 |  | 项目名称 | 项目特征描述 | 计量 单位 | 工程量 |  | 金额（元）
[8 empty] | 综合单价 | 合价 |  | 其 中
暂估价
总管路
1 | 040501004055 |  | HDPE管 DN100 | 1.垫层、基础材质及厚度 综合 2.材质及规格 HDPE管 DN100 3.连接形式 热熔对接 4.铺设深度 综合 5.其他，满足设计及规范要求 | m | 35
2 | 031001002002 |  | 焊接钢管 D57*3.5 Q235B | 1.安装部位 详图 2.介质 污水 3.规格、压力等级 综合 4.连接形式 焊接 | m | 60
3 | 031001002002 |  | 焊接钢管 D89*3.5 Q235B | 1.安装部位 详图 2.介质 污水 3.规格、压力等级 综合 4.连接形式 焊接 | m | 66
4 | 040502002040 |  | 90°弯头 DN80 Q235B | 1.种类 90°弯头 2.材质及规格 DN80 Q235B 3.接口形式 焊接 | 个 | 6
5 | 040502002041 |  | 90°弯头 DN50 Q235B | 1.种类 90°弯头 2.材质及规格 DN50 Q235B 3.接口形式 焊接 | 个 | 8
6 | 040502003056 |  | 90°弯头 D100 PE管 | 1.种类 90°弯头 2.材质及规格 D100 PE管 3.接口形式 热熔对接 | 个 | 6
7 | 040502002057 |  | 三通 DN50 Q235B | 1.种类 三通 2.材质及规格 DN50 Q235B | 个 | 1
本页小计
注：为计取规费等的使用，可在表中增设其中：“定额人工费”。 表-08
分部分项工程量清单与计价表
工程名称： |  | 孟塘镇两渡乡场镇、农家乡场镇生活污水治理项目\两渡乡场镇工程【工艺施工安装工程】 |  |  |  |  | 标段：/ |  |  | 第2页 共7页
序号 | 项目编码 |  | 项目名称 | 项目特征描述 | 计量 单位 | 工程量 |  | 金额（元）
[8 empty] | 综合单价 | 合价 |  | 其 中
暂估价
3.接口形式 焊接
8 | 040502002058 |  | 三通 DN80 Q235B | 1.种类 三通 2.材质及规格 DN80 Q235B 3.接口形式 焊接 | 个 | 1
9 | 040502003059 |  | 三通 D100 PE管 | 1.种类 三通 2.材质及规格 DN100 Q235B 3.接口形式 焊接 | 个 | 1
10 | 040502002060 |  | 四通 DN80 Q235B | 1.种类 四通 2.材质及规格 DN80 Q235B 3.接口形式 焊接 | 个 | 1
11 | 040502005061 |  | 蝶阀 DN50 Q235B | 1.种类 蝶阀 2.材质及规格 DN50 Q235B 3.连接形式 焊接 4.其他，满足设计及规范要求 | 个 | 2
12 | 040502005062 |  | 蝶阀 DN80 Q235B | 1.种类 蝶阀 2.材质及规格 D80 Q235B 3.连接形式 焊接 4.其他，满足设计及规范要求 | 个 | 3
13 | 040502005063 |  | 止回阀 DN80 Q235B | 1.种类 止回阀 2.材质及规格 DN80 Q235B 3.连接形式 焊接 4.其他，满足设计及规范要求 | 个 | 2
14 | 040502006064 |  | 法兰DN50 Q235B | 1.材质、规格、结构形式 法兰DN50 Q235B 2.连接形式 焊接 3.焊接方式 手工焊 | 个 | 6
本页小计
注：为计取规费等的使用，可在表中增设其中：“定额人工费”。 表-08
分部分项工程量清单与计价表
工程名称： |  | 孟塘镇两渡乡场镇、农家乡场镇生活污水治理项目\两渡乡场镇工程【工艺施工安装工程】 |  |  |  |  | 标段：/ |  |  | 第3页 共7页
序号 | 项目编码 |  | 项目名称 | 项目特征描述 | 计量 单位 | 工程量 |  | 金额（元）
[8 empty] | 综合单价 | 合价 |  | 其 中
暂估价
4.垫片材质 密封胶垫
15 | 040502006042 |  | 法兰DN80 Q235B | 1.材质、规格、结构形式 法兰DN80 Q235B 2.连接形式 焊接 3.焊接方式 手工焊 4.垫片材质 密封胶垫 | 个 | 14
16 | 040502006065 |  | 法兰 D100 PE管 | 1.材质、规格、结构形式 法兰DN50 D100 PE管 2.连接形式 焊接 3.焊接方式 热熔 4.垫片材质 密封胶垫 | 个 | 2
分部小计
格栅池工程
17 | 040602001003 |  | 人工格栅 碳钢 B=500 b=3mm | 1.材质 碳钢 2.防腐材料 综合 3.规格 B=500 b=3mm | 个 | 1
18 | 040602036004 |  | 提升泵 Q=5m3/h H=10m N=0.55kw | 1.提升泵 Q=5m3/h H=10m N=0.55kw 2.满足设计及规范要求。 | 台 | 2
19 | 040501002005 |  | 焊接钢管 D57*3.5 Q235 | 1.垫层、基础材质及厚度 综合 2.材质及规格 D57*3.5 Q235 3.接口方式 焊接 4.铺设深度 综合 5.管道检验及试验要求 综合 6.集中防腐运距 投标人自行考 | m | 5
本页小计
注：为计取规费等的使用，可在表中增设其中：“定额人工费”。 表-08
分部分项工程量清单与计价表
工程名称： |  | 孟塘镇两渡乡场镇、农家乡场镇生活污水治理项目\两渡乡场镇工程【工艺施工安装工程】 |  |  |  |  | 标段：/ |  |  | 第4页 共7页
序号 | 项目编码 |  | 项目名称 | 项目特征描述 | 计量 单位 | 工程量 |  | 金额（元）
[8 empty] | 综合单价 | 合价 |  | 其 中
暂估价
虑
20 | 040501002066 |  | 焊接钢管 D108*4 Q235 | 1.垫层、基础材质及厚度 综合 2.材质及规格 D108*4 Q235 3.接口方式 焊接 4.铺设深度 综合 5.管道检验及试验要求 综合 6.集中防腐运距 投标人自行考虑 | m | 1
21 | 040502005006 |  | DN50闸阀 Q235 | 1.种类 DN50闸阀 2.材质及规格 Q235 DN50 3.连接形式 法兰盘螺栓连接 4.试验要求 综合 | 个 | 3
22 | 040502005007 |  | DN50止回阀阀 Q235 | 1.种类 止回阀 2.材质及规格 Q235 DN50 3.连接形式 法兰盘螺栓连接 4.其他满足设计和规范要求。 | 个 | 2
23 | 040501002008 |  | 钢丝软管 φ63 | 1.垫层、基础材质及厚度 综合 2.材质及规格 钢丝软管 φ63 3.接口方式 活接 4.其他，满足设计及规范要求 | m | 12
24 | 040502002041 |  | 90°弯头 DN50 Q235B | 1.种类 90°弯头 2.材质及规格 DN50 Q235B 3.接口形式 焊接 | 个 | 4
25 | 040502002040 |  | 90°弯头 DN80 Q235B | 1.种类 90°弯头 2.材质及规格 DN80 Q235B 3.接口形式 焊接 | 个 | 1
本页小计
注：为计取规费等的使用，可在表中增设其中：“定额人工费”。 表-08
分部分项工程量清单与计价表
工程名称： |  | 孟塘镇两渡乡场镇、农家乡场镇生活污水治理项目\两渡乡场镇工程【工艺施工安装工程】 |  |  |  |  | 标段：/ |  |  | 第5页 共7页
序号 | 项目编码 |  | 项目名称 | 项目特征描述 | 计量 单位 | 工程量 |  | 金额（元）
[8 empty] | 综合单价 | 合价 |  | 其 中
暂估价
26 | 040502002057 |  | 三通 DN50 Q235B | 1.种类 三通 2.材质及规格 DN50 Q235B 3.接口形式 焊接 | 个 | 2
27 | 030601005012 |  | 浮球液位计 | 1.名称 浮球液位计 2.其他，满足设计及规范要求 | 套 | 2
28 | 0065660 |  | 不锈钢链条 ss304 |  | 米 | 12
29 | 031003010013 |  | 柔性接头 DN100 | 1.材质 柔性接头 DN100 2.连接形式 活接 3.其他，满足设计及规范要求 | 个 | 1
30 | 031003010014 |  | 柔性接头 DN50 | 1.材质 柔性接头 DN50 2.连接形式 活接 3.其他，满足设计及规范要求 | 个 | 3
31 | 040501004015 |  | HDPE管 DN300 | 1.垫层、基础材质及厚度 综合 2.材质及规格 HDPE管 DN300 3.连接形式 热熔对焊 4.铺设深度 综合 5.其他，满足设计及规范要求 | m | 3
32 | 031002003038 |  | 刚性防水套管DN200 | 1、名称：刚性防水套管DN200 2、规格/类型：套管DN200 3，满足设计及规范要求 | 个 | 3
分部小计
一体化设备
33 | 040602002016 |  | 一体化污水处理设备 8.0*2.2*2.5m Q235-A | 1.一体化污水处理设备 8.0*2.2*2.5m Q235-A | 台 | 2
本页小计
注：为计取规费等的使用，可在表中增设其中：“定额人工费”。 表-08
分部分项工程量清单与计价表
工程名称： |  | 孟塘镇两渡乡场镇、农家乡场镇生活污水治理项目\两渡乡场镇工程【工艺施工安装工程】 |  |  |  |  | 标段：/ |  |  | 第6页 共7页
序号 | 项目编码 |  | 项目名称 | 项目特征描述 | 计量 单位 | 工程量 |  | 金额（元）
[8 empty] | 综合单价 | 合价 |  | 其 中
暂估价
2其他，满足设计及规范要求
34 | 040601025049 |  | 醛化纤维丝组合填料 φ150（安装在预脱硫氮池） | 1.滤料品种 醛化纤维丝组合填料 2.滤料规格 φ150 | 套 | 2
35 | 040601025049 |  | 醛化纤维丝组合填料 φ150（安装在厌氧池） | 1.滤料品种 醛化纤维丝组合填料 2.滤料规格 φ150 | 套 | 2
36 | 040601025049 |  | 醛化纤维丝组合填料 φ150（安装在缺氧池） | 1.滤料品种 醛化纤维丝组合填料 2.滤料规格 φ150 | 套 | 2
37 | 0025698 |  | 布水系统（安装在厌氧池） | 1.布水系统（安装在厌氧池） 2.其他，满足设计及规范要求 | 套 | 0
38 | 0029588 |  | 缺氧池曝气系统 穿孔曝气管（安装在缺氧池） | 1.缺氧池曝气系统 穿孔曝气管（安装在缺氧池） 2.其他，满足设计及规范要求 | 套 | 0
39 | 040601025049 |  | MBBR填料（安装在好氧池） | 1.滤料品种 MBBR填料 2.滤料规格 综合 | 套 | 2
40 | 006523 |  | 曝气系统 φ216微孔曝气器（安装在好氧池） |  | 套 | 0
41 | 030109011050 |  | 混合液内回流泵 WQ6-8-0.75型潜水泵，功率0.75kw | 1.名称 混合液内回流泵 2.型号 WQ6-8-0.75型潜水泵 3.规格 功率0.75kw 4.质量 ≤0.5t 5.材质 详见厂家说明 6.其他，满足设计及规范要求 | 台 | 2
本页小计
注：为计取规费等的使用，可在表中增设其中：“定额人工费”。 表-08
分部分项工程量清单与计价表
工程名称： |  | 孟塘镇两渡乡场镇、农家乡场镇生活污水治理项目\两渡乡场镇工程【工艺施工安装工程】 |  |  |  |  | 标段：/ |  |  | 第7页 共7页
序号 | 项目编码 |  | 项目名称 | 项目特征描述 | 计量 单位 | 工程量 |  | 金额（元）
[8 empty] | 综合单价 | 合价 |  | 其 中
暂估价
42 | 030109011051 |  | 污泥回流泵 WQ6-8-0.75型潜水泵，功率0.75kw | 1.名称 污泥回流泵 2.型号 WQ6-8-0.75型潜水泵 3.规格 功率0.75kw 4.质量 ≤0.5t 5.材质 详见厂家说明 6.其他，满足设计及规范要求 | 台 | 2
43 | 040602012052 |  | 曝气风机 2HB520H36(2.2kw） | 1.类型 曝气风机 2.材质 详见厂家说明 3.规格、型号 2HB520H36(2.2kw） 4.其他，满足设计及规范要求 | 台 | 2
44 | 031008009053 |  | 消毒设备 80L+6L | 1.规格 80L+6L 2.安装方式 投标人自行考虑 | 台 | 2
45 | 030404016054 |  | 控制柜 PLC自动控制 | 1.名称 控制柜 2.型号 PLC自动控制 3.其他，满足设计及规范要求 | 台 | 2
分部小计
本页小计
合 计
注：为计取规费等的使用，可在表中增设其中：“定额人工费”。 表-08

## F.1.2 单价措施项目清单计价表(表-08)含定额人工费~1
单价措施项目清单与计价表
工程名称： |  | 孟塘镇两渡乡场镇、农家乡场镇生活污水治理项目\两渡乡场镇工程【工艺施工安装工程】 |  |  |  |  | 标段：/ |  |  | 第1页 共2页
序 号 | 项目编码 |  | 项目名称 | 项目特征描述 | 计量 单位 | 工程量 |  | 金额（元）
[8 empty] | 综合单价 | 合价 |  | 其中
[11 empty] | 定额人工费 | 暂估价
专业措施项目
1 | 031301001001 |  | 吊装加固 |  | 项
2 | 031301002001 |  | 金属抱杆安装拆除、移位 |  | 项
3 | 031301003001 |  | 平台铺设、拆除 |  | 项
4 | 031301004001 |  | 顶升、提升装置 |  | 项
5 | 031301005001 |  | 大型设备专用机具 |  | 项
6 | 031301006001 |  | 焊接工艺评定 |  | 项
7 | 031301007001 |  | 胎（模）具制作、安装、拆除 |  | 项
8 | 031301008001 |  | 防护棚制作安装拆除 |  | 项
9 | 031301009001 |  | 特殊地区施工增加 |  | 项
10 | 031301010001 |  | 安装与生产同时进行施工增加 |  | 项
11 | 031301011001 |  | 在有害身体健康环境中施工增加 |  | 项
12 | 031301012001 |  | 工程系统检测、检验 |  | 项
13 | 031301013001 |  | 设备、管道施工的安全、防冻和焊接保护 |  | 项
14 | 031301014001 |  | 焦炉烘炉、热态工程 |  | 项
本页小计
注：为计取规费等的使用，可在表中增设其中：“定额人工费”。 表-08
单价措施项目清单与计价表
工程名称： |  | 孟塘镇两渡乡场镇、农家乡场镇生活污水治理项目\两渡乡场镇工程【工艺施工安装工程】 |  |  |  |  | 标段：/ |  |  | 第2页 共2页
序 号 | 项目编码 |  | 项目名称 | 项目特征描述 | 计量 单位 | 工程量 |  | 金额（元）
[8 empty] | 综合单价 | 合价 |  | 其中
[11 empty] | 定额人工费 | 暂估价
15 | 031301015001 |  | 管道安拆后的充气保护 |  | 项
16 | 031301016001 |  | 隧道内施工的通风、供水、供气、供电、照明及通讯设施 |  | 项
17 | 031301017001 |  | 脚手架搭拆 |  | 项
18 | 031301018001 |  | 其他措施 |  | 项
小计
本页小计
合 计
注：为计取规费等的使用，可在表中增设其中：“定额人工费”。 表-08

## F.4 总价措施项目清单计价表(安全文明措施带费 表-11~1
总价措施项目清单计价表
工程名称： |  | 孟塘镇两渡乡场镇、农家乡场镇生活污水治理项目\两渡乡场镇工程【工艺施工安装工程】 |  |  |  |  | 标段: | / |  |  | 第1页共2页
序 号 | 项目编码 |  | 项 目 名 称 | 计算基础 | 费率（%） | 金额（元） |  |  | 调整 费率 (%) | 调整后 金额 (元) |  | 备注
1 | 031302001001 |  | 安全文明施工费 |  | 项
其 中 | ① |  | 环境保护费 | 分部分项工程及单价措施项目(定额人工费+定额机械费) | 1.1
| ② |  | 文明施工费 | 分部分项工程及单价措施项目(定额人工费+定额机械费) | 3.3
| ③ |  | 安全施工费 | 分部分项工程及单价措施项目(定额人工费+定额机械费) | 4.2
| ④ |  | 临时设施费 | 分部分项工程及单价措施项目(定额人工费+定额机械费) | 5.6
2 | 031302002001 |  | 夜间施工增加费 |  | 项
| ① |  | 夜间施工 | 分部分项工程及单价措施项目(定额人工费+定额机械费) | 0.48
3 | 031302003001 |  | 非夜间施工增加 |  | 项
4 | 031302004001 |  | 二次搬运费 |  | 项
| ① |  | 二次搬运 | 分部分项工程及单价措施项目(定额人工费+定额机械费) | 0.23
5 | 031302005001 |  | 冬雨季施工增加费 |  | 项
| ① |  | 冬雨季施工 | 分部分项工程及单价措施项目(定额人工费+定额机械费) | 0.36
6 | 031302006001 |  | 已完工程及设备保护费 |  | 项
7 | 031302007001 |  | 高层施工增加费 |  | 项
8 | 031302008001 |  | 工程定位复测费 |  | 项
| ① |  | 工程定位复测 | 分部分项工程及单价措施项目 | 0.09
编制人（造价人员）： |  |  |  |  | 复核人（造价工程师）：
注:1“计算基础”中安全文明施工费可为“定额基价”、“定额人工费”或“定额人工费+定额机械费”，其他项目可为“定额人工费”或“定额人工费+定额机械费”。 2 按施工方案计算的措施费，若无“计算基础”和“费率”的数值，也可只填“金额”数值，但应在备注栏说明施工方案出处或计算方法。 表-11
总价措施项目清单计价表
工程名称： |  | 孟塘镇两渡乡场镇、农家乡场镇生活污水治理项目\两渡乡场镇工程【工艺施工安装工程】 |  |  |  |  | 标段: | / |  |  | 第2页共2页
序 号 | 项目编码 |  | 项 目 名 称 | 计算基础 | 费率（%） | 金额（元） |  |  | 调整 费率 (%) | 调整后 金额 (元) |  | 备注
(定额人工费+定额机械费)
合 计 | [5 empty] | - |  |  | - | - |  | -
编制人（造价人员）： |  |  |  |  | 复核人（造价工程师）：
注:1“计算基础”中安全文明施工费可为“定额基价”、“定额人工费”或“定额人工费+定额机械费”，其他项目可为“定额人工费”或“定额人工费+定额机械费”。 2 按施工方案计算的措施费，若无“计算基础”和“费率”的数值，也可只填“金额”数值，但应在备注栏说明施工方案出处或计算方法。 表-11

## G.3 材料(工程设备)暂估单价表(表-12-2)【两渡乡~1
材料(工程设备)暂估单价及调整表
工程名称： |  | 孟塘镇两渡乡场镇、农家乡场镇生活污水治理项目\两渡乡场镇工程【工艺施工安装工程】 |  |  |  |  | 标段：/ |  |  | 第1页 共1页
序号 | 材料(工程设备) 名称、规格、型号 |  | 计量 单位 | 数量 |  | 暂估(元) |  | 确认(元) |  | 差额±(元) |  | 备注
|  |  |  | 暂估 | 确认 | 单价 | 合价 | 单价 | 合价 | 单价 | 合价
1 | 一体化（IBR）设备 Φ2.5*3.0 Q235 |  | 台 | 暂估: 2; 单价: 369200.00; 合价: 738400.00
2 | 醛化纤维丝组合填料 φ150 |  | 组 | 暂估: 7.214; 单价: 12000.00; 合价: 86568.00
3 | 混合液内回流泵 WQ6-8-0.75型潜水泵，功率0.75kw |  | 台 | 暂估: 2; 单价: 8960.00; 合价: 17920.00
4 | 污泥回流泵 WQ6-8-0.75型潜水泵，功率0.75kw |  | 台 | 暂估: 2; 单价: 8960.00; 合价: 17920.00
5 | 曝气风机 2HB520H36(2.2kw） |  | 台 | 暂估: 2; 单价: 4600.00; 合价: 9200.00
6 | 消毒设备 80L+6L |  | 台 | 暂估: 2; 单价: 12500.00; 合价: 25000.00
7 | 控制柜 PLC自动控制 |  | 台 | 暂估: 2; 单价: 15680.00; 合价: 31360.00
8 | 提升泵 Q=5m3/h H=10m N=0.55kw Q=5m3/h H=10m N=0.55kw |  | 台 | 单价: 5600.00; 合价: 0.00
9 | 浮球液位计 |  | 台 | 暂估: 2; 单价: 3886.00; 合价: 7772.00
合计 |  |  |  | 合价: 934140.00
注：此表由招标人填写“暂估单价”，并在备注栏说明暂估价的材料、工程设备拟用在那些清单项目上，投标人应将上述材料、工程设备暂估单价计入工程量清单综合单价报价中。 表-12-2

## G.4 专业工程暂估价表(表-12-3)【两渡乡场镇工程‖工~
专业工程暂估价及结算价表
工程名称： |  | 孟塘镇两渡乡场镇、农家乡场镇生活污水治理项目\两渡乡场镇工程【工艺施工安装工程】 |  |  | 标段：/ |  | 第1页 共1页
序号 | 工程名称 |  | 工程内容 | 暂估金额(元) |  | 结算金额(元) | 差额±(元) | 备注
| 布水系统（安装在厌氧池） |  |  | 3600.00
| 缺氧池曝气系统 穿孔曝气管（安装在缺氧池） |  |  | 3600.00
| 曝气系统 φ216微孔曝气器（安装在好氧池） |  |  | 3600.00
合 计 |  |  |  | 10800.00 |  | - | - | -
注：此表“暂估金额”由招标人填写，投标人应将“暂估金额”计入投标总价中。结算时按合同约定结算金额填写。
表-12-3

## H 规费、税金项目清单计价表(表-13)【两渡乡场镇工程‖工~
规费、税金项目计价表
工程名称： | 孟塘镇两渡乡场镇、农家乡场镇生活污水治理项目\两渡乡场镇工程【工艺施工安装工程】 |  | 标段：/ |  | 第1页 共1页
序号 | 项目名称 | 计算基础 | 计算基数 | 计算费率（％） | 金额(元)
1 | 规费 | 分部分项定额人工费+单价措施项目定额人工费
2 | 销项增值税额 | 分部分项工程费+措施项目费+其他项目费+规费+按实计算费用+创优质工程奖补偿奖励费-按规定不计税的工程设备金额-除税甲供材料（设备）费
3 | 附加税 | 分部分项工程费+措施项目费+其他项目费+规费+按实计算费用+创优质工程奖补偿奖励费-按规定不计税的工程设备金额-除税甲供材料（设备）费
合计
编制人（造价人员）： 复核人（造价工程师）：
表-13

## F.1.1 分部分项工程清单计价表(表-08)【两渡乡场镇~2
分部分项工程量清单与计价表
工程名称： |  | 孟塘镇两渡乡场镇、农家乡场镇生活污水治理项目\两渡乡场镇工程【电气安装工程】 |  |  |  |  | 标段：/ |  |  | 第1页 共2页
序号 | 项目编码 |  | 项目名称 | 项目特征描述 | 计量 单位 | 工程量 |  | 金额（元）
[8 empty] | 综合单价 | 合价 |  | 其 中
暂估价
电气工程
1 | 040805001001 |  | 庭院灯 3米灯杆 LED灯50W | 1.名称 庭院灯 2.型号 3米灯杆 LED灯50W 3.光源数量 一组 4.垫层、基础：厚度、材料品种、强度等级 详厂家配置 5.其他，满足设计及规范要求 | 套 | 2
2 | 040804001002 |  | 配管 RC32 | 1.名称 配管 RC25 2.材质 镀锌钢管 3.规格 RC25 4.其他满足设计及规范要求 | m | 210
3 | 040801005003 |  | 控制柜 不锈钢户外柜 IP55 | 1.名称 不锈钢户外柜 IP55 2.型号 综合 3.其他，满足设计及 | 台 | 1
4 | 030408001005 |  | 电力电缆YJV22-3*16mm2 | 1.名称 ：电力电缆电力电缆YJV22-3*16mm2 2.型号 ：满足设计及规范要求，详见图纸 | m | 50
5 | 030411004006 |  | 电缆 YJV-3*6mm2 | 1.名称 电缆 YJV-3*6mm2 2.配线形式 暗装 3.其他，满足设计及规范要求 | m | 12
6 | 030411004007 |  | 电缆 YJV-3*1.5mm2 | 1.名称 电缆 YJV-3*1.5mm2 2.配线形式 暗装 3.型号 其他，满足设计及规范要求 | m | 210
本页小计
注：为计取规费等的使用，可在表中增设其中：“定额人工费”。 表-08
分部分项工程量清单与计价表
工程名称： |  | 孟塘镇两渡乡场镇、农家乡场镇生活污水治理项目\两渡乡场镇工程【电气安装工程】 |  |  |  |  | 标段：/ |  |  | 第2页 共2页
序号 | 项目编码 |  | 项目名称 | 项目特征描述 | 计量 单位 | 工程量 |  | 金额（元）
[8 empty] | 综合单价 | 合价 |  | 其 中
暂估价
7 | 030411004008 |  | 电缆 YJV-3*2.5mm2 | 1.名称 电缆 YJV-3*2.5mm2 2.配线形式 暗装 3.其他，满足设计及规范要求 | m | 70
8 | 030409005018 |  | 热镀锌扁铁40*4 | 1.名称 ：热镀锌扁铁40*4 2.型号 ：满足设计及规范要求， | m | 6
9 | 030409006019 |  | 避雷针 高度6米 | 1.名称 ：避雷针 2.型号 ：满足设计及规范要求，详见图纸 | 套 | 1
10 | 030409001020 |  | 预制钢板 300*300*10 | 1.名称 ：预制钢板 300*300*10 2.型号 ：满足设计及规范要求，详见图纸 | 块 | 1
11 | 030414011021 |  | 防雷接地测试 | 1.名称 ：防雷接地测试 2.型号 ：满足设计及规范要求，详见图纸 | 系统 | 1
分部小计
本页小计
合 计
注：为计取规费等的使用，可在表中增设其中：“定额人工费”。 表-08

## F.1.2 单价措施项目清单计价表(表-08)含定额人工费~2
单价措施项目清单与计价表
工程名称： |  | 孟塘镇两渡乡场镇、农家乡场镇生活污水治理项目\两渡乡场镇工程【电气安装工程】 |  |  |  |  | 标段：/ |  |  | 第1页 共2页
序 号 | 项目编码 |  | 项目名称 | 项目特征描述 | 计量 单位 | 工程量 |  | 金额（元）
[8 empty] | 综合单价 | 合价 |  | 其中
[11 empty] | 定额人工费 | 暂估价
专业措施项目
1 | 031301001001 |  | 吊装加固 |  | 项
2 | 031301002001 |  | 金属抱杆安装拆除、移位 |  | 项
3 | 031301003001 |  | 平台铺设、拆除 |  | 项
4 | 031301004001 |  | 顶升、提升装置 |  | 项
5 | 031301005001 |  | 大型设备专用机具 |  | 项
6 | 031301006001 |  | 焊接工艺评定 |  | 项
7 | 031301007001 |  | 胎（模）具制作、安装、拆除 |  | 项
8 | 031301008001 |  | 防护棚制作安装拆除 |  | 项
9 | 031301009001 |  | 特殊地区施工增加 |  | 项
10 | 031301010001 |  | 安装与生产同时进行施工增加 |  | 项
11 | 031301011001 |  | 在有害身体健康环境中施工增加 |  | 项
12 | 031301012001 |  | 工程系统检测、检验 |  | 项
13 | 031301013001 |  | 设备、管道施工的安全、防冻和焊接保护 |  | 项
14 | 031301014001 |  | 焦炉烘炉、热态工程 |  | 项
本页小计
注：为计取规费等的使用，可在表中增设其中：“定额人工费”。 表-08
单价措施项目清单与计价表
工程名称： |  | 孟塘镇两渡乡场镇、农家乡场镇生活污水治理项目\两渡乡场镇工程【电气安装工程】 |  |  |  |  | 标段：/ |  |  | 第2页 共2页
序 号 | 项目编码 |  | 项目名称 | 项目特征描述 | 计量 单位 | 工程量 |  | 金额（元）
[8 empty] | 综合单价 | 合价 |  | 其中
[11 empty] | 定额人工费 | 暂估价
15 | 031301015001 |  | 管道安拆后的充气保护 |  | 项
16 | 031301016001 |  | 隧道内施工的通风、供水、供气、供电、照明及通讯设施 |  | 项
17 | 031301017001 |  | 脚手架搭拆 |  | 项
18 | 031301018001 |  | 其他措施 |  | 项
小计
本页小计
合 计
注：为计取规费等的使用，可在表中增设其中：“定额人工费”。 表-08

## F.4 总价措施项目清单计价表(安全文明措施带费 表-11~2
总价措施项目清单计价表
工程名称： |  | 孟塘镇两渡乡场镇、农家乡场镇生活污水治理项目\两渡乡场镇工程【电气安装工程】 |  |  |  |  | 标段: | / |  |  | 第1页共2页
序 号 | 项目编码 |  | 项 目 名 称 | 计算基础 | 费率（%） | 金额（元） |  |  | 调整 费率 (%) | 调整后 金额 (元) |  | 备注
1 | 031302001001 |  | 安全文明施工费 |  | 项
其 中 | ① |  | 环境保护费 | 分部分项工程及单价措施项目(定额人工费+定额机械费) | 1.1
| ② |  | 文明施工费 | 分部分项工程及单价措施项目(定额人工费+定额机械费) | 3.3
| ③ |  | 安全施工费 | 分部分项工程及单价措施项目(定额人工费+定额机械费) | 4.2
| ④ |  | 临时设施费 | 分部分项工程及单价措施项目(定额人工费+定额机械费) | 5.6
2 | 031302002001 |  | 夜间施工增加费 |  | 项
| ① |  | 夜间施工 | 分部分项工程及单价措施项目(定额人工费+定额机械费) | 0.48
3 | 031302003001 |  | 非夜间施工增加 |  | 项
4 | 031302004001 |  | 二次搬运费 |  | 项
| ① |  | 二次搬运 | 分部分项工程及单价措施项目(定额人工费+定额机械费) | 0.23
5 | 031302005001 |  | 冬雨季施工增加费 |  | 项
| ① |  | 冬雨季施工 | 分部分项工程及单价措施项目(定额人工费+定额机械费) | 0.36
6 | 031302006001 |  | 已完工程及设备保护费 |  | 项
7 | 031302007001 |  | 高层施工增加费 |  | 项
8 | 031302008001 |  | 工程定位复测费 |  | 项
| ① |  | 工程定位复测 | 分部分项工程及单价措施项目 | 0.09
编制人（造价人员）： |  |  |  |  | 复核人（造价工程师）：
注:1“计算基础”中安全文明施工费可为“定额基价”、“定额人工费”或“定额人工费+定额机械费”，其他项目可为“定额人工费”或“定额人工费+定额机械费”。 2 按施工方案计算的措施费，若无“计算基础”和“费率”的数值，也可只填“金额”数值，但应在备注栏说明施工方案出处或计算方法。 表-11
总价措施项目清单计价表
工程名称： |  | 孟塘镇两渡乡场镇、农家乡场镇生活污水治理项目\两渡乡场镇工程【电气安装工程】 |  |  |  |  | 标段: | / |  |  | 第2页共2页
序 号 | 项目编码 |  | 项 目 名 称 | 计算基础 | 费率（%） | 金额（元） |  |  | 调整 费率 (%) | 调整后 金额 (元) |  | 备注
(定额人工费+定额机械费)
合 计 | [5 empty] | - |  |  | - | - |  | -
编制人（造价人员）： |  |  |  |  | 复核人（造价工程师）：
注:1“计算基础”中安全文明施工费可为“定额基价”、“定额人工费”或“定额人工费+定额机械费”，其他项目可为“定额人工费”或“定额人工费+定额机械费”。 2 按施工方案计算的措施费，若无“计算基础”和“费率”的数值，也可只填“金额”数值，但应在备注栏说明施工方案出处或计算方法。 表-11

## G.3 材料(工程设备)暂估单价表(表-12-2)【两渡乡~2
材料(工程设备)暂估单价及调整表
工程名称： |  | 孟塘镇两渡乡场镇、农家乡场镇生活污水治理项目\两渡乡场镇工程【电气安装工程】 |  |  |  |  | 标段：/ |  |  | 第1页 共1页
序号 | 材料(工程设备) 名称、规格、型号 |  | 计量 单位 | 数量 |  | 暂估(元) |  | 确认(元) |  | 差额±(元) |  | 备注
|  |  |  | 暂估 | 确认 | 单价 | 合价 | 单价 | 合价 | 单价 | 合价
1 | 庭院灯 3米灯杆 LED灯50W |  | 套 | 暂估: 2.02; 单价: 1600.00; 合价: 3232.00
2 | 控制柜 不锈钢户外柜 IP55 |  | 台 | 暂估: 1; 单价: 8600.00; 合价: 8600.00
合计 |  |  |  | 合价: 11832.00
注：此表由招标人填写“暂估单价”，并在备注栏说明暂估价的材料、工程设备拟用在那些清单项目上，投标人应将上述材料、工程设备暂估单价计入工程量清单综合单价报价中。 表-12-2

## G.4 专业工程暂估价表(表-12-3)【两渡乡场镇工程‖电~
专业工程暂估价及结算价表
工程名称： |  | 孟塘镇两渡乡场镇、农家乡场镇生活污水治理项目\两渡乡场镇工程【电气安装工程】 |  |  | 标段：/ |  | 第1页 共1页
序号 | 工程名称 |  | 工程内容 | 暂估金额(元) |  | 结算金额(元) | 差额±(元) | 备注
合 计 | [5 empty] | - | - | -
注：此表“暂估金额”由招标人填写，投标人应将“暂估金额”计入投标总价中。结算时按合同约定结算金额填写。
表-12-3

## H 规费、税金项目清单计价表(表-13)【两渡乡场镇工程‖电~
规费、税金项目计价表
工程名称： | 孟塘镇两渡乡场镇、农家乡场镇生活污水治理项目\两渡乡场镇工程【电气安装工程】 |  | 标段：/ |  | 第1页 共1页
序号 | 项目名称 | 计算基础 | 计算基数 | 计算费率（％） | 金额(元)
1 | 规费 | 分部分项定额人工费+单价措施项目定额人工费
2 | 销项增值税额 | 分部分项工程费+措施项目费+其他项目费+规费+按实计算费用+创优质工程奖补偿奖励费-按规定不计税的工程设备金额-除税甲供材料（设备）费
3 | 附加税 | 分部分项工程费+措施项目费+其他项目费+规费+按实计算费用+创优质工程奖补偿奖励费-按规定不计税的工程设备金额-除税甲供材料（设备）费
合计
编制人（造价人员）： 复核人（造价工程师）：
表-13

## F.1.1 分部分项工程清单计价表(表-08)【两渡乡场镇~3
分部分项工程量清单与计价表
工程名称： |  | 孟塘镇两渡乡场镇、农家乡场镇生活污水治理项目\两渡乡场镇工程【场内建筑与装饰工程】 |  |  |  |  | 标段：/ |  |  | 第1页 共7页
序号 | 项目编码 |  | 项目名称 | 项目特征描述 | 计量 单位 | 工程量 |  | 金额（元）
[8 empty] | 综合单价 | 合价 |  | 其 中
暂估价
围墙
1 | 010101001003 |  | 素土夯实 | 1.土壤类别:综合 2.压实度满足设计及规范要求 | m2 | 65
2 | 010101002004 |  | 挖基础土方 | 1.土壤类别：综合 2.挖土深度 ：2米以内 3.弃土运距：投标人自行考虑 4.清单量按实际挖方量计取 | m3 | 65
3 | 040103001003 |  | 土方回填 | 1.密实度要求 ：满足设计及规范要求 2.填方材料品种 ：满足设计及规范要求 3.填方粒径要求：满足设计及规范要求 4.填方来源、运距：投标人自行考虑 | m3 | 28.073
4 | 010501001472 |  | c25混凝土垫层 | 1.混凝土种类 现场预拌混凝土 2.混凝土强度等级 c25 | m3 | 15.925
5 | 010401001473 |  | M10水泥砂浆砌MU15烧结实心砖基础 | 1.砖品种、规格、强度等级 MU15烧结实心砖 2.基础类型3砂浆强度等级 砖基础 ，M10水泥砂浆 | m3 | 16.673
6 | 010503004474 |  | c30砼圈梁 | 1.混凝土种类 现场拌制混凝土 2.混凝土强度等级 c30 | m3 | 4.329
7 | 011204003475 |  | 100*100乳白色面砖墙面 | 1.墙体类型 砖墙 2.安装方式 水泥砂浆粘贴 | m2 | 61.072
本页小计
注：为计取规费等的使用，可在表中增设其中：“定额人工费”。 表-08
分部分项工程量清单与计价表
工程名称： |  | 孟塘镇两渡乡场镇、农家乡场镇生活污水治理项目\两渡乡场镇工程【场内建筑与装饰工程】 |  |  |  |  | 标段：/ |  |  | 第2页 共7页
序号 | 项目编码 |  | 项目名称 | 项目特征描述 | 计量 单位 | 工程量 |  | 金额（元）
[8 empty] | 综合单价 | 合价 |  | 其 中
暂估价
3.面层材料品种、规格、颜色 100*100乳白色面砖 4.缝宽、嵌缝材料种类 综合
8 | 010401001001 |  | M7.5水泥砂浆砖砌围墙 | 1.砖品种、规格、强度等级：MU10页岩实心砖 2.基础类型：综合 3.砂浆强度等级：M7.5水泥砂浆 | m3 | 5.421
9 | 011503001005 |  | 围墙成品铁艺栏杆 H=1.7m | 1.铁艺栏杆H=1.7米 2.栏杆材料种类、规格、品牌:2.5厚40上下水平钢管,20方钢小立管,间距130mm， 3厚50竖向钢管，间距1615mm; 3.刷防锈漆两道、面刷两道黑色调和漆 4.具体做法详设计. 与栏杆相关埋件及连接件均综合考虑在投标报价中. | m | 58.34
10 | 010401009014 |  | 门墩柱 | 1.门墩柱 2.具体做法详西南11J812，89页，大样17。 | 个 | 2
11 | 010804006001 |  | 成品铁艺大门 | 1、成品铁艺大门，尺寸2400*2200 2.油漆及预埋件均包含在综合单价内 | 樘 | 1
12 | 040901001008 |  | 现浇构件钢筋 Ⅲ级螺纹钢 | 1.钢筋种类、规格：Ⅲ级螺纹 | t | 0.074
本页小计
注：为计取规费等的使用，可在表中增设其中：“定额人工费”。 表-08
分部分项工程量清单与计价表
工程名称： |  | 孟塘镇两渡乡场镇、农家乡场镇生活污水治理项目\两渡乡场镇工程【场内建筑与装饰工程】 |  |  |  |  | 标段：/ |  |  | 第3页 共7页
序号 | 项目编码 |  | 项目名称 | 项目特征描述 | 计量 单位 | 工程量 |  | 金额（元）
[8 empty] | 综合单价 | 合价 |  | 其 中
暂估价
|  |  | (Φ10以内) 制作安装 | 钢,Φ10以内 2.钢筋搭接的费用考虑在综合单价中 3.钢筋连接方式综合考虑
13 | 040901001009 |  | 现浇构件钢筋 Ⅲ级螺纹钢(Φ12~Φ16) 制作安装 | 1.钢筋种类、规格：Ⅲ级螺纹钢,Φ12~Φ16 2.钢筋搭接的费用考虑在综合单价中 3.钢筋连接方式综合考虑 | t | 0.197
14 | 010606008001 |  | 检修钢爬梯 | 1.钢材品种、规格：综合， 2.钢梯形式：室内外检修钢爬梯， 3.油漆品种、刷漆遍数：除锈、清理、打磨，刷丙乳胶金属底漆两遍，满刮丙乳胶腻子两遍，刷醇酸磁漆面漆三遍； | 个 | 1
分部小计
场平工程
15 | 040101001476 |  | 挖一般土方 | 1.土壤类别 综合 2.挖土深度 0.3米 | m3 | 5.1
16 | 040202001477 |  | 路床（槽）整形 | 1.部位 场内道路 2.范围 综合 | m2 | 17
17 | 040202011478 |  | 厚20cm碎石垫层 | 1.石料规格 综合 2.厚度 厚20cm | m2 | 17
18 | 040202011009 |  | 厚3cm粗砂层 | 1.粗砂层 厚3cm | m2 | 17
本页小计
注：为计取规费等的使用，可在表中增设其中：“定额人工费”。 表-08
分部分项工程量清单与计价表
工程名称： |  | 孟塘镇两渡乡场镇、农家乡场镇生活污水治理项目\两渡乡场镇工程【场内建筑与装饰工程】 |  |  |  |  | 标段：/ |  |  | 第4页 共7页
序号 | 项目编码 |  | 项目名称 | 项目特征描述 | 计量 单位 | 工程量 |  | 金额（元）
[8 empty] | 综合单价 | 合价 |  | 其 中
暂估价
19 | 040203007479 |  | c25水泥混凝土面层 厚20cm | 1.混凝土强度等级 c25 2.掺和料 3.厚度 20cm 4.嵌缝材料 | m2 | 17
20 | 040204005480 |  | c25砼现浇路沿石 | 1.材料品种 混凝土路沿石 2.尺寸 综合 3.形状 详图 4.混凝土强度等级 c25 | m | 16
21 | 050101010481 |  | 整理绿化用地 | 1.回填土质要求 综合 2.取土运距 投标人自行考虑 3.回填厚度 ≤50cm 4.找平找坡要求 满足种植要求 5.弃渣运距 投标人自行考虑 | m2 | 64.73
22 | 010103001510 |  | 种植土回填 | 1.密实度要求 综合 2.填方材料品种 种植土含10%f肥 3.填方粒径要求 满足要求 4.填方来源、运距 投标人自行考虑 | m3 | 51.784
23 | 050102013482 |  | 栽植矮生百慕大 | 1.基层材料种类规格 种植土 2、草(灌木)籽种类 矮生百慕大 3.养护期 3个月 | m2 | 64.73
分部小计
池工程
本页小计
注：为计取规费等的使用，可在表中增设其中：“定额人工费”。 表-08
分部分项工程量清单与计价表
工程名称： |  | 孟塘镇两渡乡场镇、农家乡场镇生活污水治理项目\两渡乡场镇工程【场内建筑与装饰工程】 |  |  |  |  | 标段：/ |  |  | 第5页 共7页
序号 | 项目编码 |  | 项目名称 | 项目特征描述 | 计量 单位 | 工程量 |  | 金额（元）
[8 empty] | 综合单价 | 合价 |  | 其 中
暂估价
24 | 040101003483 |  | 挖基坑土方 | 1.土壤类别 综合 2.挖土深度 ≤4米 | m3 | 596.61
25 | 040103001484 |  | 回填方 | 1.密实度要求 综合 2.填方材料品种 利用挖方土方 3.填方粒径要求 满足设计要求 4.填方来源、运距 投标人自行考虑 | m3 | 20
26 | 040601006485 |  | c15 现浇混凝土池底垫层 厚10cm | 1.混凝土强度等级 c15 2.其他，满足设计及规范要求 | m3 | 2.014
27 | 040601006486 |  | c30P6现浇混凝土池底 厚30cm | 1.混凝土强度等级 c30 2.防水、抗渗要求 P6 | m3 | 5.508
28 | 040601007487 |  | C30P6现浇混凝土池壁隔墙 厚25cm | 1.混凝土强度等级 c30 2.防水、抗渗要求 P6 | m3 | 13.725
29 | 040601007489 |  | C30P6现浇混凝土隔板 厚20cm | 1.混凝土强度等级 c30 2.防水、抗渗要求 P6 | m3 | 2.232
30 | 040601010498 |  | C30P6现浇混凝土池盖板 厚20cm | 1.混凝土强度等级 c30 2.防水、抗渗要求 P6 | m3 | 2.282
31 | 040601027492 |  | 池外壁防水砂浆 | 1.工艺要求 防渗漏 2.材料品种、规格 1:2防水砂浆(特细砂) | m2 | 48
32 | 040601028493 |  | 池底及池底板外接水面防水层 | 1.工艺要求 防渗漏 2.JPK三防一体化弹性涂料 | m2 | 5.2
33 | 040601028494 |  | 池隔板、盖板接水面防水层 | 1.工艺要求 防渗漏 2.JPK三防一体化弹性涂料 | m2 | 14.7
34 | 040601028495 |  | 池壁内接水面防水层 | 1.工艺要求 防渗漏 | m2 | 209.2
本页小计
注：为计取规费等的使用，可在表中增设其中：“定额人工费”。 表-08
分部分项工程量清单与计价表
工程名称： |  | 孟塘镇两渡乡场镇、农家乡场镇生活污水治理项目\两渡乡场镇工程【场内建筑与装饰工程】 |  |  |  |  | 标段：/ |  |  | 第6页 共7页
序号 | 项目编码 |  | 项目名称 | 项目特征描述 | 计量 单位 | 工程量 |  | 金额（元）
[8 empty] | 综合单价 | 合价 |  | 其 中
暂估价
2.JPK三防一体化弹性涂料
35 | 031003001496 |  | 高分子盖板 1100*1100 | 1.类型 盖板 1100*1100 2.高分子 | 个 | 2
36 | 031003001497 |  | 高分子盖板 1600*600 | 1.类型 盖板 1600*600 2.高分子 | 个 | 1
37 | 040601030506 |  | 井、池渗漏试验 | 构筑物名称 调节池、格栅池 | m3 | 21.75
38 | 010515001507 |  | 现浇构件钢筋 直径φ12～φ16 | 钢筋种类、规格 高强钢筋（屈服强度≥400） 直径φ12～φ16 | t | 3.2
39 | 010515001508 |  | 现浇构件钢筋 直径φ6～φ8 | 钢筋种类、规格 高强钢筋（屈服强度≥400） 直径≤φ10 | t | 0.086
分部小计
砖砌阀门井工程
40 | 010404001490 |  | c15砼垫层 厚10cm | 1.垫层材料种类、配合比、厚度 c15ton，厚10cm | m3 | 0.168
41 | 040601013491 |  | M7.5砖砌阀门井 | 1.砌体材料、规格 2.断面尺寸 3.砌筑、勾缝、抹面砂浆强度等级 | m3 | 0.554
42 | 040601027509 |  | 刚性防水 | 1.工艺要求 防渗漏 2.材料品种、规格 1:2防水砂浆(特细砂) | m2 | 3.01
43 | 031003001497 |  | 高分子盖板 1200*900 | 1.类型 盖板1200*900 2.高分子 | 个 | 1
本页小计
注：为计取规费等的使用，可在表中增设其中：“定额人工费”。 表-08
分部分项工程量清单与计价表
工程名称： |  | 孟塘镇两渡乡场镇、农家乡场镇生活污水治理项目\两渡乡场镇工程【场内建筑与装饰工程】 |  |  |  |  | 标段：/ |  |  | 第7页 共7页
序号 | 项目编码 |  | 项目名称 | 项目特征描述 | 计量 单位 | 工程量 |  | 金额（元）
[8 empty] | 综合单价 | 合价 |  | 其 中
暂估价
分部小计
设备基础
44 | 010101002503 |  | 挖一般土方 | 1.土壤类别 2.挖土深度 3.弃土运距 | m3 | 16.926
45 | 010103001500 |  | 砂夹石换填 | 1.密实度要求 综合 2.填方材料品种 砂夹石 3.填方粒径要求 满足设计要求 4.填方来源、运距 投标人自行考虑 | m3 | 8.1
46 | 010501001501 |  | c15砼垫层 厚10cm | 1.混凝土种类 现场拌制混凝土 2.混凝土强度等级 c15 | m3 | 2.349
47 | 010501006502 |  | c30砼设备基础 厚50cm | 1.混凝土种类 现场预拌混凝土 2.混凝土强度等级 c30 3.灌浆材料及其强度等级 c30 | m3 | 10.625
48 | 010515001504 |  | 现浇构件钢筋 | 钢筋种类、规格 高强钢筋（屈服强度≥400） 直径φ12～φ16 | t | 0.517
分部小计
本页小计
合 计
注：为计取规费等的使用，可在表中增设其中：“定额人工费”。 表-08

## F.1.2 单价措施项目清单计价表(表-08)含定额人工费~3
单价措施项目清单与计价表
工程名称： |  | 孟塘镇两渡乡场镇、农家乡场镇生活污水治理项目\两渡乡场镇工程【场内建筑与装饰工程】 |  |  |  |  | 标段：/ |  |  | 第1页 共7页
序 号 | 项目编码 |  | 项目名称 | 项目特征描述 | 计量 单位 | 工程量 |  | 金额（元）
[8 empty] | 综合单价 | 合价 |  | 其中
[11 empty] | 定额人工费 | 暂估价
脚手架工程
1 | 041101001001 |  | 墙面脚手架 | 墙高 | m2
2 | 041101002001 |  | 柱面脚手架 | 1.柱高 2.柱结构外围周长 | m2
3 | 041101003001 |  | 仓面脚手 | 1.搭设方式 2.搭设高度 | m2
4 | 041101004001 |  | 沉井脚手架 | 沉井高度 | m2
5 | 041101005001 |  | 井字架 | 井深 | 座
小计
混凝土模板及支架
6 | 041102001001 |  | 垫层模板 | 构件类型 | m2 | 55.2
7 | 041102002001 |  | 基础模板 | 构件类型 | m2
8 | 041102003001 |  | 承台模板 | 构件类型 | m2
9 | 041102004001 |  | 墩（台）帽模板 | 1.构件类型 2.支模高度 | m2
10 | 041102005001 |  | 墩（台）身模板 | 1.构件类型 2.支模高度 | m2
11 | 041102006001 |  | 支撑梁及横梁模板 | 1.构件类型 2.支模高度 | m2
12 | 041102007001 |  | 墩（台）盖梁模板 | 1.构件类型 | m2
本页小计
注：为计取规费等的使用，可在表中增设其中：“定额人工费”。 表-08
单价措施项目清单与计价表
工程名称： |  | 孟塘镇两渡乡场镇、农家乡场镇生活污水治理项目\两渡乡场镇工程【场内建筑与装饰工程】 |  |  |  |  | 标段：/ |  |  | 第2页 共7页
序 号 | 项目编码 |  | 项目名称 | 项目特征描述 | 计量 单位 | 工程量 |  | 金额（元）
[8 empty] | 综合单价 | 合价 |  | 其中
[11 empty] | 定额人工费 | 暂估价
2.支模高度
13 | 041102008001 |  | 拱桥拱座模板 | 1.构件类型 2.支模高度 | m2
14 | 041102009001 |  | 拱桥拱肋模板 | 1.构件类型 2.支模高度 | m2
15 | 041102010001 |  | 拱上构件模板 | 1.构件类型 2.支模高度 | m2
16 | 041102011001 |  | 箱梁模板 | 1.构件类型 2.支模高度 | m2
17 | 041102012001 |  | 柱模板 | 1.构件类型 2.支模高度 | m2
18 | 041102013001 |  | 梁模板 | 1.构件类型 2.支模高度 | m2
19 | 041102014001 |  | 板模板 | 1.构件类型 2.支模高度 | m2
20 | 041102015001 |  | 板梁模板 | 1.构件类型 2.支模高度 | m2
21 | 041102016001 |  | 板拱模板 | 1.构件类型 2.支模高度 | m2
22 | 041102017001 |  | 挡墙模板 | 1.构件类型 2.支模高度 | m2
23 | 041102018001 |  | 压顶模板 | 构件类型 | m2
24 | 041102019001 |  | 防撞护栏模板 | 构件类型 | m2
本页小计
注：为计取规费等的使用，可在表中增设其中：“定额人工费”。 表-08
单价措施项目清单与计价表
工程名称： |  | 孟塘镇两渡乡场镇、农家乡场镇生活污水治理项目\两渡乡场镇工程【场内建筑与装饰工程】 |  |  |  |  | 标段：/ |  |  | 第3页 共7页
序 号 | 项目编码 |  | 项目名称 | 项目特征描述 | 计量 单位 | 工程量 |  | 金额（元）
[8 empty] | 综合单价 | 合价 |  | 其中
[11 empty] | 定额人工费 | 暂估价
25 | 041102020001 |  | 楼梯模板 | 构件类型 | m2
26 | 041102021001 |  | 小型构件模板 | 构件类型 | m2
27 | 041102022001 |  | 箱涵滑（底）板模板 | 1.构件类型 2.支模高度 | m2
28 | 041102023001 |  | 箱涵侧墙模板 | 1.构件类型 2.支模高度 | m2
29 | 041102024001 |  | 箱涵顶板模板 | 1.构件类型 2.支模高度 | m2
30 | 041102025001 |  | 拱部衬砌模板 | 1.构件类型 2.衬砌厚度 3.拱跨径 | m2
31 | 041102026001 |  | 边墙衬砌模板 | 1.构件类型 2.衬砌厚度 3.拱跨径 | m2
32 | 041102027001 |  | 竖井衬砌模板 | 1.构件类型 2.壁厚 | m2
33 | 041102028001 |  | 沉井井壁（隔墙）模板 | 1.构件类型 2.支模高度 | m2
34 | 041102029001 |  | 沉井顶板模板 | 1.构件类型 2.支模高度 | m2
35 | 041102030001 |  | 沉井底板模板 | 构件类型 | m2
36 | 041102031001 |  | 管（渠）道平基模板 | 构件类型 | m2
37 | 041102032001 |  | 管（渠）道管座模板 | 构件类型 | m2
本页小计
注：为计取规费等的使用，可在表中增设其中：“定额人工费”。 表-08
单价措施项目清单与计价表
工程名称： |  | 孟塘镇两渡乡场镇、农家乡场镇生活污水治理项目\两渡乡场镇工程【场内建筑与装饰工程】 |  |  |  |  | 标段：/ |  |  | 第4页 共7页
序 号 | 项目编码 |  | 项目名称 | 项目特征描述 | 计量 单位 | 工程量 |  | 金额（元）
[8 empty] | 综合单价 | 合价 |  | 其中
[11 empty] | 定额人工费 | 暂估价
38 | 041102033001 |  | 井顶（盖）板模板 | 构件类型 | m2
39 | 041102034001 |  | 池底模板 | 构件类型 | m2
40 | 041102035001 |  | 池壁（隔墙）模板 | 1.构件类型 2.支模高度 | m2
41 | 041102036001 |  | 池盖模板 | 1.构件类型 2.支模高度 | m2
42 | 041102037001 |  | 其他现浇构件模板 | 构件类型 | m2
43 | 041102038001 |  | 设备螺栓套 | 螺栓套孔深度 | 个
44 | 041102039001 |  | 水上桩基础支架、平台 | 1.位置 2.材质 3.桩类型 | m2
45 | 041102040001 |  | 桥涵支架 | 1.部位 2.材质 3.支架类型 | m3
小计
围堰
46 | 041103001001 |  | 围堰 | 1.围堰类型 2.围堰顶宽及底宽 3.围堰高度 4.填心材料 | m3¦m
47 | 041103002001 |  | 筑岛 | 1.筑岛类型 2.筑岛高度 | m3
本页小计
注：为计取规费等的使用，可在表中增设其中：“定额人工费”。 表-08
单价措施项目清单与计价表
工程名称： |  | 孟塘镇两渡乡场镇、农家乡场镇生活污水治理项目\两渡乡场镇工程【场内建筑与装饰工程】 |  |  |  |  | 标段：/ |  |  | 第5页 共7页
序 号 | 项目编码 |  | 项目名称 | 项目特征描述 | 计量 单位 | 工程量 |  | 金额（元）
[8 empty] | 综合单价 | 合价 |  | 其中
[11 empty] | 定额人工费 | 暂估价
3.填心材料
小计
便道及便桥
48 | 041104001001 |  | 便道 | 1.结构类型 2.材料种类 3.宽度 | m2
49 | 041104002001 |  | 便桥 | 1.结构类型 2.材料种类 3.跨径 4.宽度 | 座
小计
洞内临时设施
50 | 041105001001 |  | 洞内通风设施 | 1.单孔隧道长度 2.隧道断面尺寸 3.使用时间 4.设备要求 | m
51 | 041105002001 |  | 洞内供水设施 | 1.单孔隧道长度 2.隧道断面尺寸 3.使用时间 4.设备要求 | m
52 | 041105003001 |  | 洞内供电及照明设施 | 1.单孔隧道长度 2.隧道断面尺寸 3.使用时间 | m
本页小计
注：为计取规费等的使用，可在表中增设其中：“定额人工费”。 表-08
单价措施项目清单与计价表
工程名称： |  | 孟塘镇两渡乡场镇、农家乡场镇生活污水治理项目\两渡乡场镇工程【场内建筑与装饰工程】 |  |  |  |  | 标段：/ |  |  | 第6页 共7页
序 号 | 项目编码 |  | 项目名称 | 项目特征描述 | 计量 单位 | 工程量 |  | 金额（元）
[8 empty] | 综合单价 | 合价 |  | 其中
[11 empty] | 定额人工费 | 暂估价
4.设备要求
53 | 041105004001 |  | 洞内通讯设施 | 1.单孔隧道长度 2.隧道断面尺寸 3.使用时间 4.设备要求 | m
54 | 041105005001 |  | 洞内外轨道铺设 | 1.单孔隧道长度 2.隧道断面尺寸 3.使用时间 4.轨道要求 | m
小计
大型机械设备进出场及安拆
55 | 041106001001 |  | 大型机械设备进出场及安拆 | 1.机械设备名称 2.机械设备规格型号 | 台次 | 1
小计
施工排水、降水
56 | 041107001001 |  | 成井 | 1.成井方式 2.地层情况 3.成井直径 4.井（滤）管类型、直径 | m
57 | 041107002001 |  | 排水、降水 | 1.机械规格型号 2.降排水管规格 | 昼夜
小计
本页小计
注：为计取规费等的使用，可在表中增设其中：“定额人工费”。 表-08
单价措施项目清单与计价表
工程名称： |  | 孟塘镇两渡乡场镇、农家乡场镇生活污水治理项目\两渡乡场镇工程【场内建筑与装饰工程】 |  |  |  |  | 标段：/ |  |  | 第7页 共7页
序 号 | 项目编码 |  | 项目名称 | 项目特征描述 | 计量 单位 | 工程量 |  | 金额（元）
[8 empty] | 综合单价 | 合价 |  | 其中
[11 empty] | 定额人工费 | 暂估价
处理、监测、监控
58 | 041108001001 |  | 地下管线交叉处理 |  | 项
59 | 041108002001 |  | 施工监测、监控 |  | 项
小计
本页小计
合 计
注：为计取规费等的使用，可在表中增设其中：“定额人工费”。 表-08

## F.4 总价措施项目清单计价表(安全文明措施带费 表-11~3
总价措施项目清单计价表
工程名称： |  | 孟塘镇两渡乡场镇、农家乡场镇生活污水治理项目\两渡乡场镇工程【场内建筑与装饰工程】 |  |  |  |  | 标段: | / |  |  | 第1页共2页
序 号 | 项目编码 |  | 项 目 名 称 | 计算基础 | 费率（%） | 金额（元） |  |  | 调整 费率 (%) | 调整后 金额 (元) |  | 备注
1 | 041109001001 |  | 安全文明施工费 |  | 项
其 中 | ① |  | 环境保护费 | 分部分项工程及单价措施项目(定额人工费+定额机械费) | 1.1
| ② |  | 文明施工费 | 分部分项工程及单价措施项目(定额人工费+定额机械费) | 3.3
| ③ |  | 安全施工费 | 分部分项工程及单价措施项目(定额人工费+定额机械费) | 4.2
| ④ |  | 临时设施费 | 分部分项工程及单价措施项目(定额人工费+定额机械费) | 5.6
2 | 041109002001 |  | 夜间施工增加费 |  | 项
| ① |  | 夜间施工 | 分部分项工程及单价措施项目(定额人工费+定额机械费) | 0.48
3 | 041109003001 |  | 二次搬运费 |  | 项
| ① |  | 二次搬运 | 分部分项工程及单价措施项目(定额人工费+定额机械费) | 0.23
4 | 041109004001 |  | 冬雨季施工增加费 |  | 项
| ① |  | 冬雨季施工 | 分部分项工程及单价措施项目(定额人工费+定额机械费) | 0.36
5 | 041109005001 |  | 行车、行人干扰 |  | 项
6 | 041109006001 |  | 地上、地下设施、建筑物的临时保护设施 |  | 项
7 | 041109007001 |  | 已完工程及设备保护费 |  | 项
8 | 041109008001 |  | 工程定位复测费 |  | 项
编制人（造价人员）： |  |  |  |  | 复核人（造价工程师）：
注:1“计算基础”中安全文明施工费可为“定额基价”、“定额人工费”或“定额人工费+定额机械费”，其他项目可为“定额人工费”或“定额人工费+定额机械费”。 2 按施工方案计算的措施费，若无“计算基础”和“费率”的数值，也可只填“金额”数值，但应在备注栏说明施工方案出处或计算方法。 表-11
总价措施项目清单计价表
工程名称： |  | 孟塘镇两渡乡场镇、农家乡场镇生活污水治理项目\两渡乡场镇工程【场内建筑与装饰工程】 |  |  |  |  | 标段: | / |  |  | 第2页共2页
序 号 | 项目编码 |  | 项 目 名 称 | 计算基础 | 费率（%） | 金额（元） |  |  | 调整 费率 (%) | 调整后 金额 (元) |  | 备注
| ① |  | 工程定位复测 | 分部分项工程及单价措施项目(定额人工费+定额机械费) | 0.09
合 计 | [5 empty] | - |  |  | - | - |  | -
编制人（造价人员）： |  |  |  |  | 复核人（造价工程师）：
注:1“计算基础”中安全文明施工费可为“定额基价”、“定额人工费”或“定额人工费+定额机械费”，其他项目可为“定额人工费”或“定额人工费+定额机械费”。 2 按施工方案计算的措施费，若无“计算基础”和“费率”的数值，也可只填“金额”数值，但应在备注栏说明施工方案出处或计算方法。 表-11

## G.3 材料(工程设备)暂估单价表(表-12-2)【两渡乡~3
材料(工程设备)暂估单价及调整表
工程名称： |  | 孟塘镇两渡乡场镇、农家乡场镇生活污水治理项目\两渡乡场镇工程【场内建筑与装饰工程】 |  |  |  |  | 标段：/ |  |  | 第1页 共1页
序号 | 材料(工程设备) 名称、规格、型号 |  | 计量 单位 | 数量 |  | 暂估(元) |  | 确认(元) |  | 差额±(元) |  | 备注
|  |  |  | 暂估 | 确认 | 单价 | 合价 | 单价 | 合价 | 单价 | 合价
合计
注：此表由招标人填写“暂估单价”，并在备注栏说明暂估价的材料、工程设备拟用在那些清单项目上，投标人应将上述材料、工程设备暂估单价计入工程量清单综合单价报价中。 表-12-2

## G.4 专业工程暂估价表(表-12-3)【两渡乡场镇工程‖场~
专业工程暂估价及结算价表
工程名称： |  | 孟塘镇两渡乡场镇、农家乡场镇生活污水治理项目\两渡乡场镇工程【场内建筑与装饰工程】 |  |  | 标段：/ |  | 第1页 共1页
序号 | 工程名称 |  | 工程内容 | 暂估金额(元) |  | 结算金额(元) | 差额±(元) | 备注
合 计 | [5 empty] | - | - | -
注：此表“暂估金额”由招标人填写，投标人应将“暂估金额”计入投标总价中。结算时按合同约定结算金额填写。
表-12-3

## H 规费、税金项目清单计价表(表-13)【两渡乡场镇工程‖场~
规费、税金项目计价表
工程名称： | 孟塘镇两渡乡场镇、农家乡场镇生活污水治理项目\两渡乡场镇工程【场内建筑与装饰工程】 |  | 标段：/ |  | 第1页 共1页
序号 | 项目名称 | 计算基础 | 计算基数 | 计算费率（％） | 金额(元)
1 | 规费 | 分部分项定额人工费+单价措施项目定额人工费
2 | 销项增值税额 | 分部分项工程费+措施项目费+其他项目费+规费+按实计算费用+创优质工程奖补偿奖励费-按规定不计税的工程设备金额-除税甲供材料（设备）费
3 | 附加税 | 分部分项工程费+措施项目费+其他项目费+规费+按实计算费用+创优质工程奖补偿奖励费-按规定不计税的工程设备金额-除税甲供材料（设备）费
合计
编制人（造价人员）： 复核人（造价工程师）：
表-13

## F.1.1 分部分项工程清单计价表(表-08)【农家乡场镇工~
分部分项工程量清单与计价表
工程名称： |  | 孟塘镇两渡乡场镇、农家乡场镇生活污水治理项目\农家乡场镇工程【管网工程】 |  |  |  |  | 标段：/ |  |  | 第1页 共4页
序号 | 项目编码 |  | 项目名称 | 项目特征描述 | 计量 单位 | 工程量 |  | 金额（元）
[8 empty] | 综合单价 | 合价 |  | 其 中
暂估价
土石方工程
1 | 040101002001 |  | 挖沟槽土方 | 1.土壤类别 综合 2.挖土深度 按图纸设计，投标人自行考虑。 3.其他，满足设计及规范要求。 | m3 | 1894
2 | 040103001002 |  | 土方回填 | 1.密实度要求 综合 2.填方材料品种 利用开挖土方 3.其他，满足设计及规范要求。 | m3 | 1004
3 | 040103001003 |  | 回填砂石 | 1.密实度要求 综合 2.填方材料品种 连砂石 3.填方来源、运距 投标人自行考虑 4.其他，满足设计及规范要求。 | m3 | 792
4 | 040103002004 |  | 余方弃置 | 1.废弃料品种 挖出土方 2.运距 、倒场 投标人自行考虑 3.其他，满足设计及规范要求。 | m3 | 890
分部小计
管道工程
5 | 040501004005 |  | 高密度聚乙烯双壁波纹管(HDPE) D344*22 | 1.材质及规格 高密度聚乙烯双壁波纹管(HDPE) D344*22 2.连接形式 热熔对接。 3.铺设深度 综合 4.其他满足设计及规范要求。 | m | 378.889
6 | 040501004006 |  | UPVC管 DN160 | 1.垫层、基础材质及厚度 综合 | m | 100
本页小计
注：为计取规费等的使用，可在表中增设其中：“定额人工费”。 表-08
分部分项工程量清单与计价表
工程名称： |  | 孟塘镇两渡乡场镇、农家乡场镇生活污水治理项目\农家乡场镇工程【管网工程】 |  |  |  |  | 标段：/ |  |  | 第2页 共4页
序号 | 项目编码 |  | 项目名称 | 项目特征描述 | 计量 单位 | 工程量 |  | 金额（元）
[8 empty] | 综合单价 | 合价 |  | 其 中
暂估价
2.材质及规格 UPVC管 DN160 3.连接形式 胶粘 4.铺设深度 综合
7 | 040504002023 |  | Φ1000沉泥井 | 1.垫层、基础材质及厚度：C10商品混凝土 100mm厚 2.深度：综合 3.混凝土强度等级：井壁及井底采用C25(S4)混凝土（井筒为预制砼成品） 4.井圈井盖材质、规格：五防球墨铸铁井盖井座（含防坠网） 5.踏步材质、规格：详设计图 6.防渗、防水要求：详设计图 7.1:2防水水泥砂浆抹面 8.防坠网：详设计图，满足设计及验收规范要求 9.混凝土泵送费包含在清单综合单价中 10.检查井模板:木模、组合钢模板、竹胶合板、砖胎模等综合考虑，模板单价计入综合单价中 11.其他：满足设计及规范要求，详国标06MS201-3,124页 | 座 | 1
8 | 040504002022 |  | Φ1000污水检查井 | 1.垫层、基础材质及厚度：C10商品混凝土 厚度详设计 2.深度：综合 3.混凝土强度等级：井壁及井底 | 座 | 14
本页小计
注：为计取规费等的使用，可在表中增设其中：“定额人工费”。 表-08
分部分项工程量清单与计价表
工程名称： |  | 孟塘镇两渡乡场镇、农家乡场镇生活污水治理项目\农家乡场镇工程【管网工程】 |  |  |  |  | 标段：/ |  |  | 第3页 共4页
序号 | 项目编码 |  | 项目名称 | 项目特征描述 | 计量 单位 | 工程量 |  | 金额（元）
[8 empty] | 综合单价 | 合价 |  | 其 中
暂估价
采用C25(S4)混凝土（井筒为预制砼成品） 4.井圈井盖材质、规格：五防球墨铸铁井盖井座（含防坠网） 5.踏步材质、规格：详设计图 6.防渗、防水要求：详设计图 7.流槽：M7.5水泥砂浆砌MU10标砖，1:2防水水泥砂浆抹面20厚 8.防坠网：详设计图，满足设计及验收规范要求 9.混凝土泵送费包含在清单综合单价中 10.检查井模板:木模、组合钢模板、竹胶合板、砖胎模等综合考虑，模板单价计入综合单价中 11.其他：深度小于等于6.4米的详国标06MS201-3，21页，深度大于6.4米的详施工图
9 | 040504002106 |  | Φ1000污水检查井井圈加强 | 1.部位：污水检查井 2.混凝土强度等级：C30素砼 3..混凝土泵送费包含在清单综合单价中 4.综合单价包含级配碎石 5.其他满足设计及规范要求 | 座 | 14
10 | 040504002106 |  | Φ1000沉泥井井圈加强 | 1.部位：沉泥井 2.混凝土强度等级：C30素砼 | 座 | 1
本页小计
注：为计取规费等的使用，可在表中增设其中：“定额人工费”。 表-08
分部分项工程量清单与计价表
工程名称： |  | 孟塘镇两渡乡场镇、农家乡场镇生活污水治理项目\农家乡场镇工程【管网工程】 |  |  |  |  | 标段：/ |  |  | 第4页 共4页
序号 | 项目编码 |  | 项目名称 | 项目特征描述 | 计量 单位 | 工程量 |  | 金额（元）
[8 empty] | 综合单价 | 合价 |  | 其 中
暂估价
3..混凝土泵送费包含在清单综合单价中 4.综合单价包含级配碎石 5.其他满足设计及规范要求
11 | 023320 |  | 沟渠恢复 | 1.恢复砖砌水渠 2.其他，满足设计及规范要求 | 处 | 0
12 | 009653 |  | 沟渠拆除 | 1.拆除砖砌水渠 2.其他，满足设计及规范要求 | 处 | 0
分部小计
本页小计
合 计
注：为计取规费等的使用，可在表中增设其中：“定额人工费”。 表-08

## F.1.2 单价措施项目清单计价表(表-08)含定额人工费~4
单价措施项目清单与计价表
工程名称： |  | 孟塘镇两渡乡场镇、农家乡场镇生活污水治理项目\农家乡场镇工程【管网工程】 |  |  |  |  | 标段：/ |  |  | 第1页 共2页
序 号 | 项目编码 |  | 项目名称 | 项目特征描述 | 计量 单位 | 工程量 |  | 金额（元）
[8 empty] | 综合单价 | 合价 |  | 其中
[11 empty] | 定额人工费 | 暂估价
专业措施项目
1 | 031301001001 |  | 吊装加固 |  | 项
2 | 031301002001 |  | 金属抱杆安装拆除、移位 |  | 项
3 | 031301003001 |  | 平台铺设、拆除 |  | 项
4 | 031301004001 |  | 顶升、提升装置 |  | 项
5 | 031301005001 |  | 大型设备专用机具 |  | 项
6 | 031301006001 |  | 焊接工艺评定 |  | 项
7 | 031301007001 |  | 胎（模）具制作、安装、拆除 |  | 项
8 | 031301008001 |  | 防护棚制作安装拆除 |  | 项
9 | 031301009001 |  | 特殊地区施工增加 |  | 项
10 | 031301010001 |  | 安装与生产同时进行施工增加 |  | 项
11 | 031301011001 |  | 在有害身体健康环境中施工增加 |  | 项
12 | 031301012001 |  | 工程系统检测、检验 |  | 项
13 | 031301013001 |  | 设备、管道施工的安全、防冻和焊接保护 |  | 项
14 | 031301014001 |  | 焦炉烘炉、热态工程 |  | 项
本页小计
注：为计取规费等的使用，可在表中增设其中：“定额人工费”。 表-08
单价措施项目清单与计价表
工程名称： |  | 孟塘镇两渡乡场镇、农家乡场镇生活污水治理项目\农家乡场镇工程【管网工程】 |  |  |  |  | 标段：/ |  |  | 第2页 共2页
序 号 | 项目编码 |  | 项目名称 | 项目特征描述 | 计量 单位 | 工程量 |  | 金额（元）
[8 empty] | 综合单价 | 合价 |  | 其中
[11 empty] | 定额人工费 | 暂估价
15 | 031301015001 |  | 管道安拆后的充气保护 |  | 项
16 | 031301016001 |  | 隧道内施工的通风、供水、供气、供电、照明及通讯设施 |  | 项
17 | 031301017001 |  | 脚手架搭拆 |  | 项
18 | 031301018001 |  | 其他措施 |  | 项
小计
本页小计
合 计
注：为计取规费等的使用，可在表中增设其中：“定额人工费”。 表-08

## F.4 总价措施项目清单计价表(安全文明措施带费 表-11~4
总价措施项目清单计价表
工程名称： |  | 孟塘镇两渡乡场镇、农家乡场镇生活污水治理项目\农家乡场镇工程【管网工程】 |  |  |  |  | 标段: | / |  |  | 第1页共2页
序 号 | 项目编码 |  | 项 目 名 称 | 计算基础 | 费率（%） | 金额（元） |  |  | 调整 费率 (%) | 调整后 金额 (元) |  | 备注
1 | 031302001001 |  | 安全文明施工费 |  | 项
其 中 | ① |  | 环境保护费 | 分部分项工程及单价措施项目(定额人工费+定额机械费) | 1.1
| ② |  | 文明施工费 | 分部分项工程及单价措施项目(定额人工费+定额机械费) | 3.3
| ③ |  | 安全施工费 | 分部分项工程及单价措施项目(定额人工费+定额机械费) | 4.2
| ④ |  | 临时设施费 | 分部分项工程及单价措施项目(定额人工费+定额机械费) | 5.6
2 | 031302002001 |  | 夜间施工增加费 |  | 项
| ① |  | 夜间施工 | 分部分项工程及单价措施项目(定额人工费+定额机械费) | 0.48
3 | 031302003001 |  | 非夜间施工增加 |  | 项
4 | 031302004001 |  | 二次搬运费 |  | 项
| ① |  | 二次搬运 | 分部分项工程及单价措施项目(定额人工费+定额机械费) | 0.23
5 | 031302005001 |  | 冬雨季施工增加费 |  | 项
| ① |  | 冬雨季施工 | 分部分项工程及单价措施项目(定额人工费+定额机械费) | 0.36
6 | 031302006001 |  | 已完工程及设备保护费 |  | 项
7 | 031302007001 |  | 高层施工增加费 |  | 项
8 | 031302008001 |  | 工程定位复测费 |  | 项
编制人（造价人员）： |  |  |  |  | 复核人（造价工程师）：
注:1“计算基础”中安全文明施工费可为“定额基价”、“定额人工费”或“定额人工费+定额机械费”，其他项目可为“定额人工费”或“定额人工费+定额机械费”。 2 按施工方案计算的措施费，若无“计算基础”和“费率”的数值，也可只填“金额”数值，但应在备注栏说明施工方案出处或计算方法。 表-11
总价措施项目清单计价表
工程名称： |  | 孟塘镇两渡乡场镇、农家乡场镇生活污水治理项目\农家乡场镇工程【管网工程】 |  |  |  |  | 标段: | / |  |  | 第2页共2页
序 号 | 项目编码 |  | 项 目 名 称 | 计算基础 | 费率（%） | 金额（元） |  |  | 调整 费率 (%) | 调整后 金额 (元) |  | 备注
| ① |  | 工程定位复测 | 分部分项工程及单价措施项目(定额人工费+定额机械费) | 0.09
合 计 | [5 empty] | - |  |  | - | - |  | -
编制人（造价人员）： |  |  |  |  | 复核人（造价工程师）：
注:1“计算基础”中安全文明施工费可为“定额基价”、“定额人工费”或“定额人工费+定额机械费”，其他项目可为“定额人工费”或“定额人工费+定额机械费”。 2 按施工方案计算的措施费，若无“计算基础”和“费率”的数值，也可只填“金额”数值，但应在备注栏说明施工方案出处或计算方法。 表-11

## G.3 材料(工程设备)暂估单价表(表-12-2)【农家乡场~
材料(工程设备)暂估单价及调整表
工程名称： |  | 孟塘镇两渡乡场镇、农家乡场镇生活污水治理项目\农家乡场镇工程【管网工程】 |  |  |  |  | 标段：/ |  |  | 第1页 共1页
序号 | 材料(工程设备) 名称、规格、型号 |  | 计量 单位 | 数量 |  | 暂估(元) |  | 确认(元) |  | 差额±(元) |  | 备注
|  |  |  | 暂估 | 确认 | 单价 | 合价 | 单价 | 合价 | 单价 | 合价
合计
注：此表由招标人填写“暂估单价”，并在备注栏说明暂估价的材料、工程设备拟用在那些清单项目上，投标人应将上述材料、工程设备暂估单价计入工程量清单综合单价报价中。 表-12-2

## G.4 专业工程暂估价表(表-12-3)【农家乡场镇工程‖管~
专业工程暂估价及结算价表
工程名称： |  | 孟塘镇两渡乡场镇、农家乡场镇生活污水治理项目\农家乡场镇工程【管网工程】 |  |  | 标段：/ |  | 第1页 共1页
序号 | 工程名称 |  | 工程内容 | 暂估金额(元) |  | 结算金额(元) | 差额±(元) | 备注
| 沟渠恢复 |  |  | 6920.00
| 沟渠拆除 |  |  | 1200.00
合 计 |  |  |  | 8120.00 |  | - | - | -
注：此表“暂估金额”由招标人填写，投标人应将“暂估金额”计入投标总价中。结算时按合同约定结算金额填写。
表-12-3

## H 规费、税金项目清单计价表(表-13)【农家乡场镇工程‖管~
规费、税金项目计价表
工程名称： | 孟塘镇两渡乡场镇、农家乡场镇生活污水治理项目\农家乡场镇工程【管网工程】 |  | 标段：/ |  | 第1页 共1页
序号 | 项目名称 | 计算基础 | 计算基数 | 计算费率（％） | 金额(元)
1 | 规费 | 分部分项定额人工费+单价措施项目定额人工费
2 | 销项增值税额 | 分部分项工程费+措施项目费+其他项目费+规费+按实计算费用+创优质工程奖补偿奖励费-按规定不计税的工程设备金额-除税甲供材料（设备）费
3 | 附加税 | 分部分项工程费+措施项目费+其他项目费+规费+按实计算费用+创优质工程奖补偿奖励费-按规定不计税的工程设备金额-除税甲供材料（设备）费
合计
编制人（造价人员）： 复核人（造价工程师）：
表-13

## F.1.1 分部分项工程清单计价表(表-08)【农家乡场镇~1
分部分项工程量清单与计价表
工程名称： |  | 孟塘镇两渡乡场镇、农家乡场镇生活污水治理项目\农家乡场镇工程【电气安装工程】 |  |  |  |  | 标段：/ |  |  | 第1页 共4页
序号 | 项目编码 |  | 项目名称 | 项目特征描述 | 计量 单位 | 工程量 |  | 金额（元）
[8 empty] | 综合单价 | 合价 |  | 其 中
暂估价
电气工程
1 | 040805001001 |  | 庭院灯 3米灯杆 LED灯50W | 1.名称 庭院灯 2.型号 3米灯杆 LED灯50W 3.光源数量 一组 4.垫层、基础：厚度、材料品种、强度等级 详厂家配置 5.其他，满足设计及规范要求 | 套 | 2
2 | 040804001002 |  | 配管 RC25 | 1.名称 配管 RC25 2.材质 镀锌钢管 3.规格 RC25 4.其他满足设计及规范要求 | m | 147
3 | 040801005003 |  | 控制柜 不锈钢户外柜 IP55 | 1.名称 不锈钢户外柜 IP55 2.型号 综合 3.其他，满足设计及 | 台 | 1
4 | 030408001005 |  | 电力电缆YJV22-3*10mm2 | 1.名称 ：电力电缆YJV22-3*10mm2 2.型号 ：满足设计及规范要求，详见图纸 | m | 50
5 | 030411004006 |  | 电缆 YJV-3*6mm2 | 1.名称 电缆 YJV-3*6mm2 2.配线形式 暗装 3.其他，满足设计及规范要求 | m | 2
6 | 030411004007 |  | 电缆 YJV-3*1.5mm2 | 1.名称 电缆 YJV-3*1.5mm2 2.配线形式 暗装 3.型号 其他，满足设计及规范要求 | m | 105
本页小计
注：为计取规费等的使用，可在表中增设其中：“定额人工费”。 表-08
分部分项工程量清单与计价表
工程名称： |  | 孟塘镇两渡乡场镇、农家乡场镇生活污水治理项目\农家乡场镇工程【电气安装工程】 |  |  |  |  | 标段：/ |  |  | 第2页 共4页
序号 | 项目编码 |  | 项目名称 | 项目特征描述 | 计量 单位 | 工程量 |  | 金额（元）
[8 empty] | 综合单价 | 合价 |  | 其 中
暂估价
7 | 030411004008 |  | 电缆 YJV-3*2.5mm2 | 1.名称 电缆 YJV-3*2.5mm2 2.配线形式 暗装 3.其他，满足设计及规范要求 | m | 40
8 | 030409005018 |  | 热镀锌扁铁40*4 | 1.名称 ：热镀锌扁铁40*4 2.型号 ：满足设计及规范要求， | m | 6
9 | 030409006019 |  | 避雷针 高度6米 | 1.名称 ：避雷针 2.型号 ：满足设计及规范要求，详见图纸 | 套 | 1
10 | 030409001020 |  | 预制钢板 300*300*10 | 1.名称 ：预制钢板 300*300*10 2.型号 ：满足设计及规范要求，详见图纸 | 块 | 1
11 | 030414011021 |  | 防雷接地测试 | 1.名称 ：防雷接地测试 2.型号 ：满足设计及规范要求，详见图纸 | 系统 | 1
分部小计
电气工程
12 | 040805001001 |  | 庭院灯 3米灯杆 LED灯50W | 1.名称 庭院灯 2.型号 3米灯杆 LED灯50W 3.光源数量 一组 4.垫层、基础：厚度、材料品种、强度等级 详厂家配置 5.其他，满足设计及规范要求 | 套 | 2
13 | 040804001002 |  | 配管 RC32 | 1.名称 配管 RC25 | m | 147
本页小计
注：为计取规费等的使用，可在表中增设其中：“定额人工费”。 表-08
分部分项工程量清单与计价表
工程名称： |  | 孟塘镇两渡乡场镇、农家乡场镇生活污水治理项目\农家乡场镇工程【电气安装工程】 |  |  |  |  | 标段：/ |  |  | 第3页 共4页
序号 | 项目编码 |  | 项目名称 | 项目特征描述 | 计量 单位 | 工程量 |  | 金额（元）
[8 empty] | 综合单价 | 合价 |  | 其 中
暂估价
2.材质 镀锌钢管 3.规格 RC25 4.其他满足设计及规范要求
14 | 040801005003 |  | 控制柜 不锈钢户外柜 IP55 | 1.名称 不锈钢户外柜 IP55 2.型号 综合 3.其他，满足设计及 | 台 | 1
15 | 030408001005 |  | 电力电缆YJV22-3*10mm2 | 1.名称 ：电力电缆电力电缆YJV22-3*10mm2 2.型号 ：满足设计及规范要求，详见图纸 | m | 50
16 | 030411004006 |  | 电缆 YJV-3*6mm2 | 1.名称 电缆 YJV-3*6mm2 2.配线形式 暗装 3.其他，满足设计及规范要求 | m | 2
17 | 030411004007 |  | 电缆 YJV-3*1.5mm2 | 1.名称 电缆 YJV-3*1.5mm2 2.配线形式 暗装 3.型号 其他，满足设计及规范要求 | m | 105
18 | 030411004008 |  | 电缆 YJV-3*2.5mm2 | 1.名称 电缆 YJV-3*2.5mm2 2.配线形式 暗装 3.其他，满足设计及规范要求 | m | 40
19 | 030409005018 |  | 热镀锌扁铁40*4 | 1.名称 ：热镀锌扁铁40*4 2.型号 ：满足设计及规范要求， | m | 6
20 | 030409006019 |  | 避雷针 高度6米 | 1.名称 ：避雷针 2.型号 ：满足设计及规范要求，详见图纸 | 套 | 1
本页小计
注：为计取规费等的使用，可在表中增设其中：“定额人工费”。 表-08
分部分项工程量清单与计价表
工程名称： |  | 孟塘镇两渡乡场镇、农家乡场镇生活污水治理项目\农家乡场镇工程【电气安装工程】 |  |  |  |  | 标段：/ |  |  | 第4页 共4页
序号 | 项目编码 |  | 项目名称 | 项目特征描述 | 计量 单位 | 工程量 |  | 金额（元）
[8 empty] | 综合单价 | 合价 |  | 其 中
暂估价
21 | 030409001020 |  | 预制钢板 300*300*10 | 1.名称 ：预制钢板 300*300*10 2.型号 ：满足设计及规范要求，详见图纸 | 块 | 1
22 | 030414011021 |  | 防雷接地测试 | 1.名称 ：防雷接地测试 2.型号 ：满足设计及规范要求，详见图纸 | 系统 | 1
分部小计
本页小计
合 计
注：为计取规费等的使用，可在表中增设其中：“定额人工费”。 表-08

## F.1.2 单价措施项目清单计价表(表-08)含定额人工费~5
单价措施项目清单与计价表
工程名称： |  | 孟塘镇两渡乡场镇、农家乡场镇生活污水治理项目\农家乡场镇工程【电气安装工程】 |  |  |  |  | 标段：/ |  |  | 第1页 共2页
序 号 | 项目编码 |  | 项目名称 | 项目特征描述 | 计量 单位 | 工程量 |  | 金额（元）
[8 empty] | 综合单价 | 合价 |  | 其中
[11 empty] | 定额人工费 | 暂估价
专业措施项目
1 | 031301001001 |  | 吊装加固 |  | 项
2 | 031301002001 |  | 金属抱杆安装拆除、移位 |  | 项
3 | 031301003001 |  | 平台铺设、拆除 |  | 项
4 | 031301004001 |  | 顶升、提升装置 |  | 项
5 | 031301005001 |  | 大型设备专用机具 |  | 项
6 | 031301006001 |  | 焊接工艺评定 |  | 项
7 | 031301007001 |  | 胎（模）具制作、安装、拆除 |  | 项
8 | 031301008001 |  | 防护棚制作安装拆除 |  | 项
9 | 031301009001 |  | 特殊地区施工增加 |  | 项
10 | 031301010001 |  | 安装与生产同时进行施工增加 |  | 项
11 | 031301011001 |  | 在有害身体健康环境中施工增加 |  | 项
12 | 031301012001 |  | 工程系统检测、检验 |  | 项
13 | 031301013001 |  | 设备、管道施工的安全、防冻和焊接保护 |  | 项
14 | 031301014001 |  | 焦炉烘炉、热态工程 |  | 项
本页小计
注：为计取规费等的使用，可在表中增设其中：“定额人工费”。 表-08
单价措施项目清单与计价表
工程名称： |  | 孟塘镇两渡乡场镇、农家乡场镇生活污水治理项目\农家乡场镇工程【电气安装工程】 |  |  |  |  | 标段：/ |  |  | 第2页 共2页
序 号 | 项目编码 |  | 项目名称 | 项目特征描述 | 计量 单位 | 工程量 |  | 金额（元）
[8 empty] | 综合单价 | 合价 |  | 其中
[11 empty] | 定额人工费 | 暂估价
15 | 031301015001 |  | 管道安拆后的充气保护 |  | 项
16 | 031301016001 |  | 隧道内施工的通风、供水、供气、供电、照明及通讯设施 |  | 项
17 | 031301017001 |  | 脚手架搭拆 |  | 项
18 | 031301018001 |  | 其他措施 |  | 项
小计
本页小计
合 计
注：为计取规费等的使用，可在表中增设其中：“定额人工费”。 表-08

## F.4 总价措施项目清单计价表(安全文明措施带费 表-11~5
总价措施项目清单计价表
工程名称： |  | 孟塘镇两渡乡场镇、农家乡场镇生活污水治理项目\农家乡场镇工程【电气安装工程】 |  |  |  |  | 标段: | / |  |  | 第1页共2页
序 号 | 项目编码 |  | 项 目 名 称 | 计算基础 | 费率（%） | 金额（元） |  |  | 调整 费率 (%) | 调整后 金额 (元) |  | 备注
1 | 031302001001 |  | 安全文明施工费 |  | 项
其 中 | ① |  | 环境保护费 | 分部分项工程及单价措施项目(定额人工费+定额机械费) | 1.1
| ② |  | 文明施工费 | 分部分项工程及单价措施项目(定额人工费+定额机械费) | 3.3
| ③ |  | 安全施工费 | 分部分项工程及单价措施项目(定额人工费+定额机械费) | 4.2
| ④ |  | 临时设施费 | 分部分项工程及单价措施项目(定额人工费+定额机械费) | 5.6
2 | 031302002001 |  | 夜间施工增加费 |  | 项
| ① |  | 夜间施工 | 分部分项工程及单价措施项目(定额人工费+定额机械费) | 0.48
3 | 031302003001 |  | 非夜间施工增加 |  | 项
4 | 031302004001 |  | 二次搬运费 |  | 项
| ① |  | 二次搬运 | 分部分项工程及单价措施项目(定额人工费+定额机械费) | 0.23
5 | 031302005001 |  | 冬雨季施工增加费 |  | 项
| ① |  | 冬雨季施工 | 分部分项工程及单价措施项目(定额人工费+定额机械费) | 0.36
6 | 031302006001 |  | 已完工程及设备保护费 |  | 项
7 | 031302007001 |  | 高层施工增加费 |  | 项
8 | 031302008001 |  | 工程定位复测费 |  | 项
| ① |  | 工程定位复测 | 分部分项工程及单价措施项目 | 0.09
编制人（造价人员）： |  |  |  |  | 复核人（造价工程师）：
注:1“计算基础”中安全文明施工费可为“定额基价”、“定额人工费”或“定额人工费+定额机械费”，其他项目可为“定额人工费”或“定额人工费+定额机械费”。 2 按施工方案计算的措施费，若无“计算基础”和“费率”的数值，也可只填“金额”数值，但应在备注栏说明施工方案出处或计算方法。 表-11
总价措施项目清单计价表
工程名称： |  | 孟塘镇两渡乡场镇、农家乡场镇生活污水治理项目\农家乡场镇工程【电气安装工程】 |  |  |  |  | 标段: | / |  |  | 第2页共2页
序 号 | 项目编码 |  | 项 目 名 称 | 计算基础 | 费率（%） | 金额（元） |  |  | 调整 费率 (%) | 调整后 金额 (元) |  | 备注
(定额人工费+定额机械费)
合 计 | [5 empty] | - |  |  | - | - |  | -
编制人（造价人员）： |  |  |  |  | 复核人（造价工程师）：
注:1“计算基础”中安全文明施工费可为“定额基价”、“定额人工费”或“定额人工费+定额机械费”，其他项目可为“定额人工费”或“定额人工费+定额机械费”。 2 按施工方案计算的措施费，若无“计算基础”和“费率”的数值，也可只填“金额”数值，但应在备注栏说明施工方案出处或计算方法。 表-11

## G.3 材料(工程设备)暂估单价表(表-12-2)【农家乡~1
材料(工程设备)暂估单价及调整表
工程名称： |  | 孟塘镇两渡乡场镇、农家乡场镇生活污水治理项目\农家乡场镇工程【电气安装工程】 |  |  |  |  | 标段：/ |  |  | 第1页 共1页
序号 | 材料(工程设备) 名称、规格、型号 |  | 计量 单位 | 数量 |  | 暂估(元) |  | 确认(元) |  | 差额±(元) |  | 备注
|  |  |  | 暂估 | 确认 | 单价 | 合价 | 单价 | 合价 | 单价 | 合价
1 | 庭院灯 3米灯杆 LED灯50W |  | 套 | 暂估: 2.02; 单价: 1600.00; 合价: 3232.00
2 | 控制柜 不锈钢户外柜 IP55 |  | 台 | 暂估: 1; 单价: 8600.00; 合价: 8600.00
3 | 庭院灯 3米灯杆 LED灯50W |  | 套 | 暂估: 2.02; 单价: 1600.00; 合价: 3232.00
4 | 控制柜 不锈钢户外柜 IP55 |  | 台 | 暂估: 1; 单价: 8600.00; 合价: 8600.00
合计 |  |  |  | 合价: 23664.00
注：此表由招标人填写“暂估单价”，并在备注栏说明暂估价的材料、工程设备拟用在那些清单项目上，投标人应将上述材料、工程设备暂估单价计入工程量清单综合单价报价中。 表-12-2

## G.4 专业工程暂估价表(表-12-3)【农家乡场镇工程‖电~
专业工程暂估价及结算价表
工程名称： |  | 孟塘镇两渡乡场镇、农家乡场镇生活污水治理项目\农家乡场镇工程【电气安装工程】 |  |  | 标段：/ |  | 第1页 共1页
序号 | 工程名称 |  | 工程内容 | 暂估金额(元) |  | 结算金额(元) | 差额±(元) | 备注
合 计 | [5 empty] | - | - | -
注：此表“暂估金额”由招标人填写，投标人应将“暂估金额”计入投标总价中。结算时按合同约定结算金额填写。
表-12-3

## H 规费、税金项目清单计价表(表-13)【农家乡场镇工程‖电~
规费、税金项目计价表
工程名称： | 孟塘镇两渡乡场镇、农家乡场镇生活污水治理项目\农家乡场镇工程【电气安装工程】 |  | 标段：/ |  | 第1页 共1页
序号 | 项目名称 | 计算基础 | 计算基数 | 计算费率（％） | 金额(元)
1 | 规费 | 分部分项定额人工费+单价措施项目定额人工费
2 | 销项增值税额 | 分部分项工程费+措施项目费+其他项目费+规费+按实计算费用+创优质工程奖补偿奖励费-按规定不计税的工程设备金额-除税甲供材料（设备）费
3 | 附加税 | 分部分项工程费+措施项目费+其他项目费+规费+按实计算费用+创优质工程奖补偿奖励费-按规定不计税的工程设备金额-除税甲供材料（设备）费
合计
编制人（造价人员）： 复核人（造价工程师）：
表-13

## F.1.1 分部分项工程清单计价表(表-08)【农家乡场镇~2
分部分项工程量清单与计价表
工程名称： |  | 孟塘镇两渡乡场镇、农家乡场镇生活污水治理项目\农家乡场镇工程【场内建筑与装饰工程】 |  |  |  |  | 标段：/ |  |  | 第1页 共7页
序号 | 项目编码 |  | 项目名称 | 项目特征描述 | 计量 单位 | 工程量 |  | 金额（元）
[8 empty] | 综合单价 | 合价 |  | 其 中
暂估价
围墙
1 | 010101001003 |  | 素土夯实 | 1.土壤类别:综合 2.压实度满足设计及规范要求 | m2 | 49.1
2 | 010101002004 |  | 挖基础土方 | 1.土壤类别：综合 2.挖土深度 ：2米以内 3.弃土运距：投标人自行考虑 4.清单量按实际挖方量计取 | m3 | 49.1
3 | 040103001003 |  | 土方回填 | 1.密实度要求 ：满足设计及规范要求 2.填方材料品种 ：满足设计及规范要求 3.填方粒径要求：满足设计及规范要求 4.填方来源、运距：投标人自行考虑 | m3 | 21.206
4 | 010501001472 |  | c25混凝土垫层 | 1.混凝土种类 现场预拌混凝土 2.混凝土强度等级 c25 | m3 | 12.03
5 | 010401001473 |  | M10水泥砂浆砌MU15烧结实心砖基础 | 1.砖品种、规格、强度等级 MU15烧结实心砖 2.基础类型3砂浆强度等级 砖基础 ，M10水泥砂浆 | m3 | 12.594
6 | 010503004474 |  | c30砼圈梁 | 1.混凝土种类 现场拌制混凝土 2.混凝土强度等级 c30 | m3 | 3.27
7 | 011204003475 |  | 100*100乳白色面砖墙面 | 1.墙体类型 砖墙 2.安装方式 水泥砂浆粘贴 | m2 | 44.108
本页小计
注：为计取规费等的使用，可在表中增设其中：“定额人工费”。 表-08
分部分项工程量清单与计价表
工程名称： |  | 孟塘镇两渡乡场镇、农家乡场镇生活污水治理项目\农家乡场镇工程【场内建筑与装饰工程】 |  |  |  |  | 标段：/ |  |  | 第2页 共7页
序号 | 项目编码 |  | 项目名称 | 项目特征描述 | 计量 单位 | 工程量 |  | 金额（元）
[8 empty] | 综合单价 | 合价 |  | 其 中
暂估价
3.面层材料品种、规格、颜色 100*100乳白色面砖 4.缝宽、嵌缝材料种类 综合
8 | 010401001001 |  | M7.5水泥砂浆砖砌围墙 | 1.砖品种、规格、强度等级：MU10页岩实心砖 2.基础类型：综合 3.砂浆强度等级：M7.5水泥砂浆 | m3 | 3.915
9 | 011503001005 |  | 围墙成品铁艺栏杆 H=1.7m | 1.铁艺栏杆H=1.7米 2.栏杆材料种类、规格、品牌:2.5厚40上下水平钢管,20方钢小立管,间距130mm， 3厚50竖向钢管，间距1615mm; 3.刷防锈漆两道、面刷两道黑色调和漆 4.具体做法详设计. 与栏杆相关埋件及连接件均综合考虑在投标报价中. | m | 74.44
10 | 010401009014 |  | 门墩柱 | 1.门墩柱 2.具体做法详西南11J812，89页，大样17。 | 个 | 4
11 | 010804006001 |  | 成品铁艺大门 2*2.2 | 1、成品铁艺大门，尺寸2400*2200 2.油漆及预埋件均包含在综合单价内 | 樘 | 1
12 | 010804006002 |  | 成品铁艺大门 1*2.2 | 1、成品铁艺大门，尺寸 | 樘 | 1
本页小计
注：为计取规费等的使用，可在表中增设其中：“定额人工费”。 表-08
分部分项工程量清单与计价表
工程名称： |  | 孟塘镇两渡乡场镇、农家乡场镇生活污水治理项目\农家乡场镇工程【场内建筑与装饰工程】 |  |  |  |  | 标段：/ |  |  | 第3页 共7页
序号 | 项目编码 |  | 项目名称 | 项目特征描述 | 计量 单位 | 工程量 |  | 金额（元）
[8 empty] | 综合单价 | 合价 |  | 其 中
暂估价
2400*2200 2.油漆及预埋件均包含在综合单价内
13 | 040901001008 |  | 现浇构件钢筋 Ⅲ级螺纹钢(Φ10以内) 制作安装 | 1.钢筋种类、规格：Ⅲ级螺纹钢,Φ10以内 2.钢筋搭接的费用考虑在综合单价中 3.钢筋连接方式综合考虑 | t | 0.057
14 | 040901001009 |  | 现浇构件钢筋 Ⅲ级螺纹钢(Φ12~Φ16) 制作安装 | 1.钢筋种类、规格：Ⅲ级螺纹钢,Φ12~Φ16 2.钢筋搭接的费用考虑在综合单价中 3.钢筋连接方式综合考虑 | t | 0.126
分部小计
场平工程
15 | 040101001476 |  | 挖一般土方 | 1.土壤类别 综合 2.挖土深度 0.3米 | m3 | 2.7
16 | 040202001477 |  | 路床（槽）整形 | 1.部位 场内道路 2.范围 综合 | m2 | 9
17 | 040202011478 |  | 厚20cm碎石垫层 | 1.石料规格 综合 2.厚度 厚20cm | m2 | 9
18 | 040202011009 |  | 厚3cm粗砂层 | 1.粗砂层 厚3cm | m2 | 9
19 | 040203007479 |  | c25水泥混凝土面层 厚20cm | 1.混凝土强度等级 c25 2.掺和料 3.厚度 20cm | m2 | 9
本页小计
注：为计取规费等的使用，可在表中增设其中：“定额人工费”。 表-08
分部分项工程量清单与计价表
工程名称： |  | 孟塘镇两渡乡场镇、农家乡场镇生活污水治理项目\农家乡场镇工程【场内建筑与装饰工程】 |  |  |  |  | 标段：/ |  |  | 第4页 共7页
序号 | 项目编码 |  | 项目名称 | 项目特征描述 | 计量 单位 | 工程量 |  | 金额（元）
[8 empty] | 综合单价 | 合价 |  | 其 中
暂估价
4.嵌缝材料
20 | 040204005480 |  | c25砼现浇路沿石 | 1.材料品种 混凝土路沿石 2.尺寸 综合 3.形状 详图 4.混凝土强度等级 c25 | m | 15
21 | 050101010481 |  | 整理绿化用地 | 1.回填土质要求 综合 2.取土运距 投标人自行考虑 3.回填厚度 ≤50cm 4.找平找坡要求 满足种植要求 5.弃渣运距 投标人自行考虑 | m2 | 34.88
22 | 010103001510 |  | 种植土回填 | 1.密实度要求 综合 2.填方材料品种 种植土含10%f肥 3.填方粒径要求 满足要求 4.填方来源、运距 投标人自行考虑 | m3 | 27.904
23 | 050102013482 |  | 栽植矮生百慕大 | 1.基层材料种类规格 种植土 2、草(灌木)籽种类 矮生百慕大 3.养护期 3个月 | m2 | 34.88
分部小计
池工程
24 | 040101003483 |  | 挖基坑土方 | 1.土壤类别 综合 2.挖土深度 ≤4米 | m3 | 164.463
25 | 040103001484 |  | 回填方 | 1.密实度要求 综合 | m3 | 90.213
本页小计
注：为计取规费等的使用，可在表中增设其中：“定额人工费”。 表-08
分部分项工程量清单与计价表
工程名称： |  | 孟塘镇两渡乡场镇、农家乡场镇生活污水治理项目\农家乡场镇工程【场内建筑与装饰工程】 |  |  |  |  | 标段：/ |  |  | 第5页 共7页
序号 | 项目编码 |  | 项目名称 | 项目特征描述 | 计量 单位 | 工程量 |  | 金额（元）
[8 empty] | 综合单价 | 合价 |  | 其 中
暂估价
2.填方材料品种 利用挖方土方 3.填方粒径要求 满足设计要求 4.填方来源、运距 投标人自行考虑
26 | 040601006485 |  | c15 现浇混凝土池底垫层 厚10cm | 1.混凝土强度等级 c15 2.其他，满足设计及规范要求 | m3 | 2.014
27 | 040601006486 |  | c30P6现浇混凝土池底 厚30cm | 1.混凝土强度等级 c30 2.防水、抗渗要求 P6 | m3 | 5.4
28 | 040601007487 |  | C30P6现浇混凝土池壁隔墙 厚25cm | 1.混凝土强度等级 c30 2.防水、抗渗要求 P6 | m3 | 1.631
29 | 040601007489 |  | C30P6现浇混凝土隔板 厚20cm | 1.混凝土强度等级 c30 2.防水、抗渗要求 P6 | m3 | 0.726
30 | 040601010498 |  | C30P6现浇混凝土池盖板 厚20cm | 1.混凝土强度等级 c30 2.防水、抗渗要求 P6 | m3 | 2.034
31 | 040601027492 |  | 池外壁防水砂浆 | 1.工艺要求 防渗漏 2.材料品种、规格 1:2防水砂浆(特细砂) | m2 | 48
32 | 040601028493 |  | 池底及池底板外接水面防水层 | 1.工艺要求 防渗漏 2.JPK三防一体化弹性涂料 | m2 | 18
33 | 040601028494 |  | 池隔板、盖板接水面防水层 | 1.工艺要求 防渗漏 2.JPK三防一体化弹性涂料 | m2 | 13.8
34 | 040601028495 |  | 池壁内接水面防水层 | 1.工艺要求 防渗漏 2.JPK三防一体化弹性涂料 | m2 | 54.525
35 | 031003001496 |  | 高分子盖板 1100*1100 | 1.类型 盖板 1100*1100 2.高分子 | 个 | 2
本页小计
注：为计取规费等的使用，可在表中增设其中：“定额人工费”。 表-08
分部分项工程量清单与计价表
工程名称： |  | 孟塘镇两渡乡场镇、农家乡场镇生活污水治理项目\农家乡场镇工程【场内建筑与装饰工程】 |  |  |  |  | 标段：/ |  |  | 第6页 共7页
序号 | 项目编码 |  | 项目名称 | 项目特征描述 | 计量 单位 | 工程量 |  | 金额（元）
[8 empty] | 综合单价 | 合价 |  | 其 中
暂估价
36 | 031003001497 |  | 高分子盖板 1600*600 | 1.类型 盖板 1600*600 2.高分子 | 个 | 1
37 | 040601030506 |  | 井、池渗漏试验 | 构筑物名称 调节池、格栅池 | m3 | 21.75
38 | 010515001507 |  | 现浇构件钢筋 直径φ12～φ16 | 钢筋种类、规格 高强钢筋（屈服强度≥400） 直径φ12～φ16 | t | 2.38
39 | 010515001508 |  | 现浇构件钢筋 直径φ6～φ8 | 钢筋种类、规格 高强钢筋（屈服强度≥400） 直径≤φ10 | t | 0.086
40 | 010606008001 |  | 检修钢爬梯 | 1.钢材品种、规格：综合， 2.钢梯形式：室内外检修钢爬梯， 3.油漆品种、刷漆遍数：除锈、清理、打磨，刷丙乳胶金属底漆两遍，满刮丙乳胶腻子两遍，刷醇酸磁漆面漆三遍； | 个 | 3
分部小计
砖砌阀门井工程
41 | 010404001490 |  | c15砼垫层 厚10cm | 1.垫层材料种类、配合比、厚度 c15ton，厚10cm | m3 | 0.177
42 | 040601013491 |  | M7.5砖砌阀门井 | 1.砌体材料、规格 2.断面尺寸 3.砌筑、勾缝、抹面砂浆强度等级 | m3 | 0.47
43 | 040601027509 |  | 刚性防水 | 1.工艺要求 防渗漏 2.材料品种、规格 1:2防水 | m2 | 1.96
本页小计
注：为计取规费等的使用，可在表中增设其中：“定额人工费”。 表-08
分部分项工程量清单与计价表
工程名称： |  | 孟塘镇两渡乡场镇、农家乡场镇生活污水治理项目\农家乡场镇工程【场内建筑与装饰工程】 |  |  |  |  | 标段：/ |  |  | 第7页 共7页
序号 | 项目编码 |  | 项目名称 | 项目特征描述 | 计量 单位 | 工程量 |  | 金额（元）
[8 empty] | 综合单价 | 合价 |  | 其 中
暂估价
砂浆(特细砂)
44 | 031003001497 |  | 高分子盖板 1200*900 | 1.类型 盖板1200*900 2.高分子 | 个 | 1
分部小计
设备基础
45 | 010101002503 |  | 挖一般土方 | 1.土壤类别 2.挖土深度 3.弃土运距 | m3 | 6.144
46 | 010103001500 |  | 砂夹石换填 | 1.密实度要求 综合 2.填方材料品种 砂夹石 3.填方粒径要求 满足设计要求 4.填方来源、运距 投标人自行考虑 | m3 | 2.7
47 | 010501001501 |  | c15砼垫层 厚10cm | 1.混凝土种类 现场拌制混凝土 2.混凝土强度等级 c15 | m3 | 1.024
48 | 010501006502 |  | c30砼设备基础 厚50cm | 1.混凝土种类 现场预拌混凝土 2.混凝土强度等级 c30 3.灌浆材料及其强度等级 c30 | m3 | 4.5
49 | 010515001504 |  | 现浇构件钢筋 | 钢筋种类、规格 高强钢筋（屈服强度≥400） 直径φ12～φ16 | t | 0.303
分部小计
本页小计
合 计
注：为计取规费等的使用，可在表中增设其中：“定额人工费”。 表-08

## F.1.2 单价措施项目清单计价表(表-08)含定额人工费~6
单价措施项目清单与计价表
工程名称： |  | 孟塘镇两渡乡场镇、农家乡场镇生活污水治理项目\农家乡场镇工程【场内建筑与装饰工程】 |  |  |  |  | 标段：/ |  |  | 第1页 共7页
序 号 | 项目编码 |  | 项目名称 | 项目特征描述 | 计量 单位 | 工程量 |  | 金额（元）
[8 empty] | 综合单价 | 合价 |  | 其中
[11 empty] | 定额人工费 | 暂估价
脚手架工程
1 | 041101001001 |  | 墙面脚手架 | 墙高 | m2
2 | 041101002001 |  | 柱面脚手架 | 1.柱高 2.柱结构外围周长 | m2
3 | 041101003001 |  | 仓面脚手 | 1.搭设方式 2.搭设高度 | m2
4 | 041101004001 |  | 沉井脚手架 | 沉井高度 | m2
5 | 041101005001 |  | 井字架 | 井深 | 座
小计
混凝土模板及支架
6 | 041102001001 |  | 垫层模板 | 构件类型 | m2 | 48.226
7 | 041102002001 |  | 基础模板 | 构件类型 | m2
8 | 041102003001 |  | 承台模板 | 构件类型 | m2
9 | 041102004001 |  | 墩（台）帽模板 | 1.构件类型 2.支模高度 | m2
10 | 041102005001 |  | 墩（台）身模板 | 1.构件类型 2.支模高度 | m2
11 | 041102006001 |  | 支撑梁及横梁模板 | 1.构件类型 2.支模高度 | m2
12 | 041102007001 |  | 墩（台）盖梁模板 | 1.构件类型 | m2
本页小计
注：为计取规费等的使用，可在表中增设其中：“定额人工费”。 表-08
单价措施项目清单与计价表
工程名称： |  | 孟塘镇两渡乡场镇、农家乡场镇生活污水治理项目\农家乡场镇工程【场内建筑与装饰工程】 |  |  |  |  | 标段：/ |  |  | 第2页 共7页
序 号 | 项目编码 |  | 项目名称 | 项目特征描述 | 计量 单位 | 工程量 |  | 金额（元）
[8 empty] | 综合单价 | 合价 |  | 其中
[11 empty] | 定额人工费 | 暂估价
2.支模高度
13 | 041102008001 |  | 拱桥拱座模板 | 1.构件类型 2.支模高度 | m2
14 | 041102009001 |  | 拱桥拱肋模板 | 1.构件类型 2.支模高度 | m2
15 | 041102010001 |  | 拱上构件模板 | 1.构件类型 2.支模高度 | m2
16 | 041102011001 |  | 箱梁模板 | 1.构件类型 2.支模高度 | m2
17 | 041102012001 |  | 柱模板 | 1.构件类型 2.支模高度 | m2
18 | 041102013001 |  | 梁模板 | 1.构件类型 2.支模高度 | m2
19 | 041102014001 |  | 板模板 | 1.构件类型 2.支模高度 | m2
20 | 041102015001 |  | 板梁模板 | 1.构件类型 2.支模高度 | m2
21 | 041102016001 |  | 板拱模板 | 1.构件类型 2.支模高度 | m2
22 | 041102017001 |  | 挡墙模板 | 1.构件类型 2.支模高度 | m2
23 | 041102018001 |  | 压顶模板 | 构件类型 | m2
24 | 041102019001 |  | 防撞护栏模板 | 构件类型 | m2
本页小计
注：为计取规费等的使用，可在表中增设其中：“定额人工费”。 表-08
单价措施项目清单与计价表
工程名称： |  | 孟塘镇两渡乡场镇、农家乡场镇生活污水治理项目\农家乡场镇工程【场内建筑与装饰工程】 |  |  |  |  | 标段：/ |  |  | 第3页 共7页
序 号 | 项目编码 |  | 项目名称 | 项目特征描述 | 计量 单位 | 工程量 |  | 金额（元）
[8 empty] | 综合单价 | 合价 |  | 其中
[11 empty] | 定额人工费 | 暂估价
25 | 041102020001 |  | 楼梯模板 | 构件类型 | m2
26 | 041102021001 |  | 小型构件模板 | 构件类型 | m2
27 | 041102022001 |  | 箱涵滑（底）板模板 | 1.构件类型 2.支模高度 | m2
28 | 041102023001 |  | 箱涵侧墙模板 | 1.构件类型 2.支模高度 | m2
29 | 041102024001 |  | 箱涵顶板模板 | 1.构件类型 2.支模高度 | m2
30 | 041102025001 |  | 拱部衬砌模板 | 1.构件类型 2.衬砌厚度 3.拱跨径 | m2
31 | 041102026001 |  | 边墙衬砌模板 | 1.构件类型 2.衬砌厚度 3.拱跨径 | m2
32 | 041102027001 |  | 竖井衬砌模板 | 1.构件类型 2.壁厚 | m2
33 | 041102028001 |  | 沉井井壁（隔墙）模板 | 1.构件类型 2.支模高度 | m2
34 | 041102029001 |  | 沉井顶板模板 | 1.构件类型 2.支模高度 | m2
35 | 041102030001 |  | 沉井底板模板 | 构件类型 | m2
36 | 041102031001 |  | 管（渠）道平基模板 | 构件类型 | m2
37 | 041102032001 |  | 管（渠）道管座模板 | 构件类型 | m2
本页小计
注：为计取规费等的使用，可在表中增设其中：“定额人工费”。 表-08
单价措施项目清单与计价表
工程名称： |  | 孟塘镇两渡乡场镇、农家乡场镇生活污水治理项目\农家乡场镇工程【场内建筑与装饰工程】 |  |  |  |  | 标段：/ |  |  | 第4页 共7页
序 号 | 项目编码 |  | 项目名称 | 项目特征描述 | 计量 单位 | 工程量 |  | 金额（元）
[8 empty] | 综合单价 | 合价 |  | 其中
[11 empty] | 定额人工费 | 暂估价
38 | 041102033001 |  | 井顶（盖）板模板 | 构件类型 | m2
39 | 041102034001 |  | 池底模板 | 构件类型 | m2
40 | 041102035001 |  | 池壁（隔墙）模板 | 1.构件类型 2.支模高度 | m2
41 | 041102036001 |  | 池盖模板 | 1.构件类型 2.支模高度 | m2
42 | 041102037001 |  | 其他现浇构件模板 | 构件类型 | m2
43 | 041102038001 |  | 设备螺栓套 | 螺栓套孔深度 | 个
44 | 041102039001 |  | 水上桩基础支架、平台 | 1.位置 2.材质 3.桩类型 | m2
45 | 041102040001 |  | 桥涵支架 | 1.部位 2.材质 3.支架类型 | m3
小计
围堰
46 | 041103001001 |  | 围堰 | 1.围堰类型 2.围堰顶宽及底宽 3.围堰高度 4.填心材料 | m3¦m
47 | 041103002001 |  | 筑岛 | 1.筑岛类型 2.筑岛高度 | m3
本页小计
注：为计取规费等的使用，可在表中增设其中：“定额人工费”。 表-08
单价措施项目清单与计价表
工程名称： |  | 孟塘镇两渡乡场镇、农家乡场镇生活污水治理项目\农家乡场镇工程【场内建筑与装饰工程】 |  |  |  |  | 标段：/ |  |  | 第5页 共7页
序 号 | 项目编码 |  | 项目名称 | 项目特征描述 | 计量 单位 | 工程量 |  | 金额（元）
[8 empty] | 综合单价 | 合价 |  | 其中
[11 empty] | 定额人工费 | 暂估价
3.填心材料
小计
便道及便桥
48 | 041104001001 |  | 便道 | 1.结构类型 2.材料种类 3.宽度 | m2
49 | 041104002001 |  | 便桥 | 1.结构类型 2.材料种类 3.跨径 4.宽度 | 座
小计
洞内临时设施
50 | 041105001001 |  | 洞内通风设施 | 1.单孔隧道长度 2.隧道断面尺寸 3.使用时间 4.设备要求 | m
51 | 041105002001 |  | 洞内供水设施 | 1.单孔隧道长度 2.隧道断面尺寸 3.使用时间 4.设备要求 | m
52 | 041105003001 |  | 洞内供电及照明设施 | 1.单孔隧道长度 2.隧道断面尺寸 3.使用时间 | m
本页小计
注：为计取规费等的使用，可在表中增设其中：“定额人工费”。 表-08
单价措施项目清单与计价表
工程名称： |  | 孟塘镇两渡乡场镇、农家乡场镇生活污水治理项目\农家乡场镇工程【场内建筑与装饰工程】 |  |  |  |  | 标段：/ |  |  | 第6页 共7页
序 号 | 项目编码 |  | 项目名称 | 项目特征描述 | 计量 单位 | 工程量 |  | 金额（元）
[8 empty] | 综合单价 | 合价 |  | 其中
[11 empty] | 定额人工费 | 暂估价
4.设备要求
53 | 041105004001 |  | 洞内通讯设施 | 1.单孔隧道长度 2.隧道断面尺寸 3.使用时间 4.设备要求 | m
54 | 041105005001 |  | 洞内外轨道铺设 | 1.单孔隧道长度 2.隧道断面尺寸 3.使用时间 4.轨道要求 | m
小计
大型机械设备进出场及安拆
55 | 041106001001 |  | 大型机械设备进出场及安拆 | 1.机械设备名称 2.机械设备规格型号 | 台次 | 1
小计
施工排水、降水
56 | 041107001001 |  | 成井 | 1.成井方式 2.地层情况 3.成井直径 4.井（滤）管类型、直径 | m
57 | 041107002001 |  | 排水、降水 | 1.机械规格型号 2.降排水管规格 | 昼夜
小计
本页小计
注：为计取规费等的使用，可在表中增设其中：“定额人工费”。 表-08
单价措施项目清单与计价表
工程名称： |  | 孟塘镇两渡乡场镇、农家乡场镇生活污水治理项目\农家乡场镇工程【场内建筑与装饰工程】 |  |  |  |  | 标段：/ |  |  | 第7页 共7页
序 号 | 项目编码 |  | 项目名称 | 项目特征描述 | 计量 单位 | 工程量 |  | 金额（元）
[8 empty] | 综合单价 | 合价 |  | 其中
[11 empty] | 定额人工费 | 暂估价
处理、监测、监控
58 | 041108001001 |  | 地下管线交叉处理 |  | 项
59 | 041108002001 |  | 施工监测、监控 |  | 项
小计
本页小计
合 计
注：为计取规费等的使用，可在表中增设其中：“定额人工费”。 表-08

## F.4 总价措施项目清单计价表(安全文明措施带费 表-11~6
总价措施项目清单计价表
工程名称： |  | 孟塘镇两渡乡场镇、农家乡场镇生活污水治理项目\农家乡场镇工程【场内建筑与装饰工程】 |  |  |  |  | 标段: | / |  |  | 第1页共2页
序 号 | 项目编码 |  | 项 目 名 称 | 计算基础 | 费率（%） | 金额（元） |  |  | 调整 费率 (%) | 调整后 金额 (元) |  | 备注
1 | 041109001001 |  | 安全文明施工费 |  | 项
其 中 | ① |  | 环境保护费 | 分部分项工程及单价措施项目(定额人工费+定额机械费) | 1.1
| ② |  | 文明施工费 | 分部分项工程及单价措施项目(定额人工费+定额机械费) | 3.3
| ③ |  | 安全施工费 | 分部分项工程及单价措施项目(定额人工费+定额机械费) | 4.2
| ④ |  | 临时设施费 | 分部分项工程及单价措施项目(定额人工费+定额机械费) | 5.6
2 | 041109002001 |  | 夜间施工增加费 |  | 项
| ① |  | 夜间施工 | 分部分项工程及单价措施项目(定额人工费+定额机械费) | 0.48
3 | 041109003001 |  | 二次搬运费 |  | 项
| ① |  | 二次搬运 | 分部分项工程及单价措施项目(定额人工费+定额机械费) | 0.23
4 | 041109004001 |  | 冬雨季施工增加费 |  | 项
| ① |  | 冬雨季施工 | 分部分项工程及单价措施项目(定额人工费+定额机械费) | 0.36
5 | 041109005001 |  | 行车、行人干扰 |  | 项
6 | 041109006001 |  | 地上、地下设施、建筑物的临时保护设施 |  | 项
7 | 041109007001 |  | 已完工程及设备保护费 |  | 项
8 | 041109008001 |  | 工程定位复测费 |  | 项
编制人（造价人员）： |  |  |  |  | 复核人（造价工程师）：
注:1“计算基础”中安全文明施工费可为“定额基价”、“定额人工费”或“定额人工费+定额机械费”，其他项目可为“定额人工费”或“定额人工费+定额机械费”。 2 按施工方案计算的措施费，若无“计算基础”和“费率”的数值，也可只填“金额”数值，但应在备注栏说明施工方案出处或计算方法。 表-11
总价措施项目清单计价表
工程名称： |  | 孟塘镇两渡乡场镇、农家乡场镇生活污水治理项目\农家乡场镇工程【场内建筑与装饰工程】 |  |  |  |  | 标段: | / |  |  | 第2页共2页
序 号 | 项目编码 |  | 项 目 名 称 | 计算基础 | 费率（%） | 金额（元） |  |  | 调整 费率 (%) | 调整后 金额 (元) |  | 备注
| ① |  | 工程定位复测 | 分部分项工程及单价措施项目(定额人工费+定额机械费) | 0.09
合 计 | [5 empty] | - |  |  | - | - |  | -
编制人（造价人员）： |  |  |  |  | 复核人（造价工程师）：
注:1“计算基础”中安全文明施工费可为“定额基价”、“定额人工费”或“定额人工费+定额机械费”，其他项目可为“定额人工费”或“定额人工费+定额机械费”。 2 按施工方案计算的措施费，若无“计算基础”和“费率”的数值，也可只填“金额”数值，但应在备注栏说明施工方案出处或计算方法。 表-11

## G.3 材料(工程设备)暂估单价表(表-12-2)【农家乡~2
材料(工程设备)暂估单价及调整表
工程名称： |  | 孟塘镇两渡乡场镇、农家乡场镇生活污水治理项目\农家乡场镇工程【场内建筑与装饰工程】 |  |  |  |  | 标段：/ |  |  | 第1页 共1页
序号 | 材料(工程设备) 名称、规格、型号 |  | 计量 单位 | 数量 |  | 暂估(元) |  | 确认(元) |  | 差额±(元) |  | 备注
|  |  |  | 暂估 | 确认 | 单价 | 合价 | 单价 | 合价 | 单价 | 合价
合计
注：此表由招标人填写“暂估单价”，并在备注栏说明暂估价的材料、工程设备拟用在那些清单项目上，投标人应将上述材料、工程设备暂估单价计入工程量清单综合单价报价中。 表-12-2

## G.4 专业工程暂估价表(表-12-3)【农家乡场镇工程‖场~
专业工程暂估价及结算价表
工程名称： |  | 孟塘镇两渡乡场镇、农家乡场镇生活污水治理项目\农家乡场镇工程【场内建筑与装饰工程】 |  |  | 标段：/ |  | 第1页 共1页
序号 | 工程名称 |  | 工程内容 | 暂估金额(元) |  | 结算金额(元) | 差额±(元) | 备注
合 计 | [5 empty] | - | - | -
注：此表“暂估金额”由招标人填写，投标人应将“暂估金额”计入投标总价中。结算时按合同约定结算金额填写。
表-12-3

## H 规费、税金项目清单计价表(表-13)【农家乡场镇工程‖场~
规费、税金项目计价表
工程名称： | 孟塘镇两渡乡场镇、农家乡场镇生活污水治理项目\农家乡场镇工程【场内建筑与装饰工程】 |  | 标段：/ |  | 第1页 共1页
序号 | 项目名称 | 计算基础 | 计算基数 | 计算费率（％） | 金额(元)
1 | 规费 | 分部分项定额人工费+单价措施项目定额人工费
2 | 销项增值税额 | 分部分项工程费+措施项目费+其他项目费+规费+按实计算费用+创优质工程奖补偿奖励费-按规定不计税的工程设备金额-除税甲供材料（设备）费
3 | 附加税 | 分部分项工程费+措施项目费+其他项目费+规费+按实计算费用+创优质工程奖补偿奖励费-按规定不计税的工程设备金额-除税甲供材料（设备）费
合计
编制人（造价人员）： 复核人（造价工程师）：
表-13

## F.1.1 分部分项工程清单计价表(表-08)【农家乡场镇~3
分部分项工程量清单与计价表
工程名称： |  | 孟塘镇两渡乡场镇、农家乡场镇生活污水治理项目\农家乡场镇工程【工艺施工安装工程】 |  |  |  |  | 标段：/ |  |  | 第1页 共5页
序号 | 项目编码 |  | 项目名称 | 项目特征描述 | 计量 单位 | 工程量 |  | 金额（元）
[8 empty] | 综合单价 | 合价 |  | 其 中
暂估价
总管路
1 | 040501004001 |  | UPVC塑料管 DN100 | 1.垫层、基础材质及厚度 综合 2.材质及规格 UPVC塑料管 DN100 3.连接形式 胶粘 4.铺设深度 综合 | m | 50
2 | 031001002002 |  | 焊接钢管 D57*3.5 Q235B | 1.安装部位 详图 2.介质 污水 3.规格、压力等级 综合 4.连接形式 焊接 | m | 50
3 | 031001006039 |  | HDPE管 DN300 | 1.安装部位 详图 2.介质 污水 3.材质、规格 HDPE管 DN300 4.连接形式 热熔对接 5.阻火圈设计要求 综合 6.其他，满足规范设计要求 | m | 1
4 | 040502002041 |  | 45°弯头 DN50 Q235B | 1.种类 90°弯头 2.材质及规格 DN50 Q235B 3.接口形式 焊接 | 个 | 2
5 | 040502002041 |  | 90°弯头 DN50 Q235B | 1.种类 90°弯头 2.材质及规格 DN50 Q235B 3.接口形式 焊接 | 个 | 7
6 | 040502006042 |  | 法兰DN50 Q235B | 1.材质、规格、结构形式 法兰DN50 Q235B 2.连接形式 焊接 3.焊接方式 手工焊 | 个 | 2
本页小计
注：为计取规费等的使用，可在表中增设其中：“定额人工费”。 表-08
分部分项工程量清单与计价表
工程名称： |  | 孟塘镇两渡乡场镇、农家乡场镇生活污水治理项目\农家乡场镇工程【工艺施工安装工程】 |  |  |  |  | 标段：/ |  |  | 第2页 共5页
序号 | 项目编码 |  | 项目名称 | 项目特征描述 | 计量 单位 | 工程量 |  | 金额（元）
[8 empty] | 综合单价 | 合价 |  | 其 中
暂估价
4.垫片材质 密封胶垫
分部小计
格栅及主要设备工程
7 | 030109011043 |  | 潜水污泵 Q=6m³/h H=10米 N=0.75kw | 1.名称 潜水污泵 2.型号 Q=6m³/h H=10米 N=0.75kw 3.规格 综合 4.质量 ≤0.5t 5.材质 组合件 6.其他，满足设计及规范要求 | 台 | 2
8 | 040602001003 |  | 人工格栅Q235B B=680 e=5mm (安装角度90°） | 1.材质 碳钢 2.防腐材料 综合 3.规格 B=500 b=3mm | 个 | 1
9 | 031003002044 |  | 手动球阀 DN50 304钢 | 1.类型 手动球阀 2.材质 304钢 3.规格、压力等级 综合 4.连接形式 螺栓法兰连接 5.焊接方法 | 个 | 2
10 | 031003002045 |  | 止回阀 DN50 304钢 | 1.类型 止回阀 2.材质 304钢 3.规格、压力等级 综合 4.连接形式 螺栓法兰连接 5.焊接方法 | 个 | 2
11 | 040501002005 |  | 焊接钢管 D57*3.5 Q235B | 1.垫层、基础材质及厚度 综合 2.材质及规格 D57*3.5 Q235 | m | 12
本页小计
注：为计取规费等的使用，可在表中增设其中：“定额人工费”。 表-08
分部分项工程量清单与计价表
工程名称： |  | 孟塘镇两渡乡场镇、农家乡场镇生活污水治理项目\农家乡场镇工程【工艺施工安装工程】 |  |  |  |  | 标段：/ |  |  | 第3页 共5页
序号 | 项目编码 |  | 项目名称 | 项目特征描述 | 计量 单位 | 工程量 |  | 金额（元）
[8 empty] | 综合单价 | 合价 |  | 其 中
暂估价
3.接口方式 焊接 4.铺设深度 综合 5.管道检验及试验要求 综合 6.集中防腐运距 投标人自行考虑
12 | 040501004015 |  | 进水管HDPE管 DN300 | 1.垫层、基础材质及厚度 综合 2.材质及规格 HDPE管 DN300 3.连接形式 热熔对焊 4.铺设深度 综合 5.其他，满足设计及规范要求 | m | 2
13 | 031002003038 |  | 柔性防水套管（B型) DN300 | 1、名称：柔性防水套管DN300 2、规格/类型：套管DN300 3，满足设计及规范要求 | 个 | 1
14 | 031002003046 |  | 柔性防水套管（B型) DN50 | 1、名称：柔性防水套管DN50 2、规格/类型：套管DN50 3，满足设计及规范要求 | 个 | 3
15 | 040502002047 |  | 90°弯头 DN50 Q235A | 1.种类 90°弯头 2.材质及规格 DN50 Q235A 3.接口形式 焊接 | 个 | 4
16 | 040502002048 |  | 等径三通 DN50 Q235A | 1.种类 等径三通 2.材质及规格 DN50 Q235A 3.接口形式 焊接 | 个 | 1
17 | 030601005012 |  | 浮球液位计 量程-0.5m | 1.名称 浮球液位计 2.其他，满足设计及规范要求 | 套 | 2
本页小计
注：为计取规费等的使用，可在表中增设其中：“定额人工费”。 表-08
分部分项工程量清单与计价表
工程名称： |  | 孟塘镇两渡乡场镇、农家乡场镇生活污水治理项目\农家乡场镇工程【工艺施工安装工程】 |  |  |  |  | 标段：/ |  |  | 第4页 共5页
序号 | 项目编码 |  | 项目名称 | 项目特征描述 | 计量 单位 | 工程量 |  | 金额（元）
[8 empty] | 综合单价 | 合价 |  | 其 中
暂估价
分部小计
一体化设备
18 | 040602002016 |  | 一体化污水处理设备 8.0*2.2*2.5m Q235-A | 1.一体化污水处理设备 8.0*2.2*2.5m Q235-A 2其他，满足设计及规范要求 | 台 | 1
19 | 040601025049 |  | 醛化纤维丝组合填料 φ150（安装在预脱硫氮池） | 1.滤料品种 醛化纤维丝组合填料 2.滤料规格 φ150 | 套 | 1
20 | 040601025049 |  | 醛化纤维丝组合填料 φ150（安装在厌氧池） | 1.滤料品种 醛化纤维丝组合填料 2.滤料规格 φ150 | 套 | 1
21 | 040601025049 |  | 醛化纤维丝组合填料 φ150（安装在缺氧池） | 1.滤料品种 醛化纤维丝组合填料 2.滤料规格 φ150 | 套 | 1
22 | 0025698 |  | 布水系统（安装在厌氧池） | 1.布水系统（安装在厌氧池） 2.其他，满足设计及规范要求 | 套 | 0
23 | 0029588 |  | 缺氧池曝气系统 穿孔曝气管（安装在缺氧池） | 1.缺氧池曝气系统 穿孔曝气管（安装在缺氧池） 2.其他，满足设计及规范要求 | 套 | 0
24 | 040601025049 |  | MBBR填料（安装在好氧池） | 1.滤料品种 MBBR填料 2.滤料规格 综合 | 套 | 1
25 | 006523 |  | 曝气系统 φ216微孔曝气器（安装在好氧池） |  | 套 | 0
26 | 030109011050 |  | 混合液内回流泵 WQ6-8-0.75型潜水泵，功率 | 1.名称 混合液内回流泵 2.型号 WQ6-8-0.75型潜水泵 | 台 | 1
本页小计
注：为计取规费等的使用，可在表中增设其中：“定额人工费”。 表-08
分部分项工程量清单与计价表
工程名称： |  | 孟塘镇两渡乡场镇、农家乡场镇生活污水治理项目\农家乡场镇工程【工艺施工安装工程】 |  |  |  |  | 标段：/ |  |  | 第5页 共5页
序号 | 项目编码 |  | 项目名称 | 项目特征描述 | 计量 单位 | 工程量 |  | 金额（元）
[8 empty] | 综合单价 | 合价 |  | 其 中
暂估价
|  |  | 0.75kw | 3.规格 功率0.75kw 4.质量 ≤0.5t 5.材质 详见厂家说明 6.其他，满足设计及规范要求
27 | 030109011051 |  | 污泥回流泵 WQ6-8-0.75型潜水泵，功率0.75kw | 1.名称 污泥回流泵 2.型号 WQ6-8-0.75型潜水泵 3.规格 功率0.75kw 4.质量 ≤0.5t 5.材质 详见厂家说明 6.其他，满足设计及规范要求 | 台 | 1
28 | 040602012052 |  | 曝气风机 2HB520H36(2.2kw） | 1.类型 曝气风机 2.材质 详见厂家说明 3.规格、型号 2HB520H36(2.2kw） 4.其他，满足设计及规范要求 | 台 | 2
29 | 031008009053 |  | 消毒设备 80L+6L | 1.规格 80L+6L 2.安装方式 投标人自行考虑 | 台 | 1
30 | 030404016054 |  | 控制柜 PLC自动控制 | 1.名称 控制柜 2.型号 PLC自动控制 3.其他，满足设计及规范要求 | 台 | 1
分部小计
本页小计
合 计
注：为计取规费等的使用，可在表中增设其中：“定额人工费”。 表-08

## F.1.2 单价措施项目清单计价表(表-08)含定额人工费~7
单价措施项目清单与计价表
工程名称： |  | 孟塘镇两渡乡场镇、农家乡场镇生活污水治理项目\农家乡场镇工程【工艺施工安装工程】 |  |  |  |  | 标段：/ |  |  | 第1页 共2页
序 号 | 项目编码 |  | 项目名称 | 项目特征描述 | 计量 单位 | 工程量 |  | 金额（元）
[8 empty] | 综合单价 | 合价 |  | 其中
[11 empty] | 定额人工费 | 暂估价
专业措施项目
1 | 031301001001 |  | 吊装加固 |  | 项
2 | 031301002001 |  | 金属抱杆安装拆除、移位 |  | 项
3 | 031301003001 |  | 平台铺设、拆除 |  | 项
4 | 031301004001 |  | 顶升、提升装置 |  | 项
5 | 031301005001 |  | 大型设备专用机具 |  | 项
6 | 031301006001 |  | 焊接工艺评定 |  | 项
7 | 031301007001 |  | 胎（模）具制作、安装、拆除 |  | 项
8 | 031301008001 |  | 防护棚制作安装拆除 |  | 项
9 | 031301009001 |  | 特殊地区施工增加 |  | 项
10 | 031301010001 |  | 安装与生产同时进行施工增加 |  | 项
11 | 031301011001 |  | 在有害身体健康环境中施工增加 |  | 项
12 | 031301012001 |  | 工程系统检测、检验 |  | 项
13 | 031301013001 |  | 设备、管道施工的安全、防冻和焊接保护 |  | 项
14 | 031301014001 |  | 焦炉烘炉、热态工程 |  | 项
本页小计
注：为计取规费等的使用，可在表中增设其中：“定额人工费”。 表-08
单价措施项目清单与计价表
工程名称： |  | 孟塘镇两渡乡场镇、农家乡场镇生活污水治理项目\农家乡场镇工程【工艺施工安装工程】 |  |  |  |  | 标段：/ |  |  | 第2页 共2页
序 号 | 项目编码 |  | 项目名称 | 项目特征描述 | 计量 单位 | 工程量 |  | 金额（元）
[8 empty] | 综合单价 | 合价 |  | 其中
[11 empty] | 定额人工费 | 暂估价
15 | 031301015001 |  | 管道安拆后的充气保护 |  | 项
16 | 031301016001 |  | 隧道内施工的通风、供水、供气、供电、照明及通讯设施 |  | 项
17 | 031301017001 |  | 脚手架搭拆 |  | 项
18 | 031301018001 |  | 其他措施 |  | 项
小计
本页小计
合 计
注：为计取规费等的使用，可在表中增设其中：“定额人工费”。 表-08

## F.4 总价措施项目清单计价表(安全文明措施带费 表-11~7
总价措施项目清单计价表
工程名称： |  | 孟塘镇两渡乡场镇、农家乡场镇生活污水治理项目\农家乡场镇工程【工艺施工安装工程】 |  |  |  |  | 标段: | / |  |  | 第1页共2页
序 号 | 项目编码 |  | 项 目 名 称 | 计算基础 | 费率（%） | 金额（元） |  |  | 调整 费率 (%) | 调整后 金额 (元) |  | 备注
1 | 031302001001 |  | 安全文明施工费 |  | 项
其 中 | ① |  | 环境保护费 | 分部分项工程及单价措施项目(定额人工费+定额机械费) | 1.1
| ② |  | 文明施工费 | 分部分项工程及单价措施项目(定额人工费+定额机械费) | 3.3
| ③ |  | 安全施工费 | 分部分项工程及单价措施项目(定额人工费+定额机械费) | 4.2
| ④ |  | 临时设施费 | 分部分项工程及单价措施项目(定额人工费+定额机械费) | 5.6
2 | 031302002001 |  | 夜间施工增加费 |  | 项
| ① |  | 夜间施工 | 分部分项工程及单价措施项目(定额人工费+定额机械费) | 0.48
3 | 031302003001 |  | 非夜间施工增加 |  | 项
4 | 031302004001 |  | 二次搬运费 |  | 项
| ① |  | 二次搬运 | 分部分项工程及单价措施项目(定额人工费+定额机械费) | 0.23
5 | 031302005001 |  | 冬雨季施工增加费 |  | 项
| ① |  | 冬雨季施工 | 分部分项工程及单价措施项目(定额人工费+定额机械费) | 0.36
6 | 031302006001 |  | 已完工程及设备保护费 |  | 项
7 | 031302007001 |  | 高层施工增加费 |  | 项
8 | 031302008001 |  | 工程定位复测费 |  | 项
| ① |  | 工程定位复测 | 分部分项工程及单价措施项目 | 0.09
编制人（造价人员）： |  |  |  |  | 复核人（造价工程师）：
注:1“计算基础”中安全文明施工费可为“定额基价”、“定额人工费”或“定额人工费+定额机械费”，其他项目可为“定额人工费”或“定额人工费+定额机械费”。 2 按施工方案计算的措施费，若无“计算基础”和“费率”的数值，也可只填“金额”数值，但应在备注栏说明施工方案出处或计算方法。 表-11
总价措施项目清单计价表
工程名称： |  | 孟塘镇两渡乡场镇、农家乡场镇生活污水治理项目\农家乡场镇工程【工艺施工安装工程】 |  |  |  |  | 标段: | / |  |  | 第2页共2页
序 号 | 项目编码 |  | 项 目 名 称 | 计算基础 | 费率（%） | 金额（元） |  |  | 调整 费率 (%) | 调整后 金额 (元) |  | 备注
(定额人工费+定额机械费)
合 计 | [5 empty] | - |  |  | - | - |  | -
编制人（造价人员）： |  |  |  |  | 复核人（造价工程师）：
注:1“计算基础”中安全文明施工费可为“定额基价”、“定额人工费”或“定额人工费+定额机械费”，其他项目可为“定额人工费”或“定额人工费+定额机械费”。 2 按施工方案计算的措施费，若无“计算基础”和“费率”的数值，也可只填“金额”数值，但应在备注栏说明施工方案出处或计算方法。 表-11

## G.3 材料(工程设备)暂估单价表(表-12-2)【农家乡~3
材料(工程设备)暂估单价及调整表
工程名称： |  | 孟塘镇两渡乡场镇、农家乡场镇生活污水治理项目\农家乡场镇工程【工艺施工安装工程】 |  |  |  |  | 标段：/ |  |  | 第1页 共1页
序号 | 材料(工程设备) 名称、规格、型号 |  | 计量 单位 | 数量 |  | 暂估(元) |  | 确认(元) |  | 差额±(元) |  | 备注
|  |  |  | 暂估 | 确认 | 单价 | 合价 | 单价 | 合价 | 单价 | 合价
1 | 潜水污泵 Q=6m3/h H=10米 N=0.75kw |  | 台 | 暂估: 2; 单价: 8960.00; 合价: 17920.00
2 | 浮球液位计 |  | 台 | 暂估: 2; 单价: 3886.00; 合价: 7772.00
3 | 一体化（IBR）设备 Φ2.5*3.0 Q235 |  | 台 | 暂估: 1; 单价: 369200.00; 合价: 369200.00
4 | 醛化纤维丝组合填料 φ150 |  | 组 | 暂估: 3.607; 单价: 12000.00; 合价: 43284.00
5 | 混合液内回流泵 WQ6-8-0.75型潜水泵，功率0.75kw |  | 台 | 暂估: 1; 单价: 8960.00; 合价: 8960.00
6 | 污泥回流泵 WQ6-8-0.75型潜水泵，功率0.75kw |  | 台 | 暂估: 1; 单价: 8960.00; 合价: 8960.00
7 | 曝气风机 2HB520H36(2.2kw） |  | 台 | 暂估: 2; 单价: 4600.00; 合价: 9200.00
8 | 消毒设备 80L+6L |  | 台 | 暂估: 1; 单价: 12500.00; 合价: 12500.00
9 | 控制柜 PLC自动控制 |  | 台 | 暂估: 1; 单价: 15680.00; 合价: 15680.00
合计 |  |  |  | 合价: 493476.00
注：此表由招标人填写“暂估单价”，并在备注栏说明暂估价的材料、工程设备拟用在那些清单项目上，投标人应将上述材料、工程设备暂估单价计入工程量清单综合单价报价中。 表-12-2

## G.4 专业工程暂估价表(表-12-3)【农家乡场镇工程‖工~
专业工程暂估价及结算价表
工程名称： |  | 孟塘镇两渡乡场镇、农家乡场镇生活污水治理项目\农家乡场镇工程【工艺施工安装工程】 |  |  | 标段：/ |  | 第1页 共1页
序号 | 工程名称 |  | 工程内容 | 暂估金额(元) |  | 结算金额(元) | 差额±(元) | 备注
| 布水系统（安装在厌氧池） |  |  | 1800.00
| 缺氧池曝气系统 穿孔曝气管（安装在缺氧池） |  |  | 1800.00
| 曝气系统 φ216微孔曝气器（安装在好氧池） |  |  | 1800.00
合 计 |  |  |  | 5400.00 |  | - | - | -
注：此表“暂估金额”由招标人填写，投标人应将“暂估金额”计入投标总价中。结算时按合同约定结算金额填写。
表-12-3

## H 规费、税金项目清单计价表(表-13)【农家乡场镇工程‖工~
规费、税金项目计价表
工程名称： | 孟塘镇两渡乡场镇、农家乡场镇生活污水治理项目\农家乡场镇工程【工艺施工安装工程】 |  | 标段：/ |  | 第1页 共1页
序号 | 项目名称 | 计算基础 | 计算基数 | 计算费率（％） | 金额(元)
1 | 规费 | 分部分项定额人工费+单价措施项目定额人工费
2 | 销项增值税额 | 分部分项工程费+措施项目费+其他项目费+规费+按实计算费用+创优质工程奖补偿奖励费-按规定不计税的工程设备金额-除税甲供材料（设备）费
3 | 附加税 | 分部分项工程费+措施项目费+其他项目费+规费+按实计算费用+创优质工程奖补偿奖励费-按规定不计税的工程设备金额-除税甲供材料（设备）费
合计
编制人（造价人员）： 复核人（造价工程师）：
表-13