## B.2 工程项目招标控制价封面(封-2)
| 双河镇污水处理厂后端人工湿地 |  | 工程
工程量清单
投 标 人:
(单位盖章)
造价咨询人:
(单位盖章)
封-2

## C.2 工程项目招标控制价扉页(扉-2)
| 双河镇污水处理厂后端人工湿地工程 |  |  |  | 工程
报价工程量清单
招标控制价(小写):
(大写):
投 标 人: |  |  | 造价咨询人:
|  | (单位盖章) |  | (单位资质专用章)
法定代表人 或其授权人: |  |  | 法定代表人 或其授权人:
|  | (签字或盖章) |  | (签字或盖章)
编 制 人: |  |  | 复 核 人:
|  | (造价人员签字盖专用章) |  | (造价工程师签字盖专用章)
编 制 时 间: |  |  | 复 核 时 间:
扉-2

## D 工程计价总说明(表-01)
总 说 明
工程名称： | 双河镇污水处理厂后端人工湿地工程 | 第1页 共1页
一、工程概况 1、项目名称：双河镇污水处理厂后端人工湿地工程 2、工程概况：本项目位于内江市资中县双河镇。本次项目主要内容包括紫外线消毒渠及巴氏计量槽的修建和人工湿地的建设等。 二、工程量清单编制依据 1、《建设工程工程量清单计价规范》（GB50500-2013）及相配套的《工程工程量计算规范》； 2、《四川省建设工程工程量清单计价定额》2020版及现行相关文件； 3、 四川省政府及省级有关权利部门规定的规费 4、招标人提供的已审查的设计文件和编制要求及与本建设工程项目有关的标准、规范、技术资料； 5、 施工现场情况、工程特点及常规施工方案。 6、材料价格按照《内江市建设工程造价信息》2022 年1月资中县材料信息价进行调整（信息价缺项部分参考市场价，具体详见各单位工程主要材料价格表）； 7、本项目施工图纸。 8、四川省住房和城乡建设厅《关于重新调整<建筑业营业税改征增值税四川省建设工程计价依据调整办法>的通知》川建造价发[2019]181 号文； 9、四川省建设工程造价总站关于对各市、州2020年《四川省建设工程工程量清单计价定额》人工费调整的批复川建价发〔2021〕4号； 10、由业主、设计提供的情况说明等补充资料； 三、工程质量、材料、施工等的特殊要求 1、投标人用于工程的材料、设备需满足设计要求及招标人技术、品牌要求。施工质量应满足相关施工验收规范要求。 2、施工要求：符合施工规范及验收标准，满足当地政府和建设行政主管部门的有关安全文明及施工相关要求的规定。 四、其他需说明的问题 1、本工程弃土运距按15km考虑。2、有关措施费、规费作为不可竞争费用，以本清单有关定额为准。

## E.1 建设项目招标控制价投标报价汇总表(表-02)
建设项目招标控制价/投标报价汇总表
工程名称： | 双河镇污水处理厂后端人工湿地工程 |  |  |  | 第1页 共1页
序号 | 单项工程名称 | 金额(元) | 其中: (元)
|  |  | 暂估价 | 安全文明 施工费 | 规费
1 | 单项工程1 |  |  | 37603.17 | 19297.57
合 计 |  |  |  | 37603.17 | 19297.57
注：本表适用于建设项目招标控制价或投标报价的汇总。 表-02

## E.2 单项工程招标控制价投标报价汇总表(表-03)
单项工程招标控制价/投标报价汇总表
工程名称： | 双河镇污水处理厂后端人工湿地工程\单项工程1 |  |  |  | 第1页 共1页
序号 | 单位工程名称 | 金额(元) | 其中：（元）
|  |  | 暂估价 | 安全文明 施工费 | 规费
1 | 土建工程 |  |  | 31976.28 | 16148.8
2 | 工艺安装工程 |  |  | 5626.89 | 3148.77
合 计 |  |  |  | 37603.17 | 19297.57
注:本表适用于单项工程招标控制价或投标报价的汇总。暂估价包括分部分项工程中的暂估价和专业工程暂估价。 表-03

## E.3 单位工程投标报价汇总表(表-04)【土建工程】
单位工程投标报价汇总表
工程名称： | 双河镇污水处理厂后端人工湿地工程\单项工程1【土建工程】 | 标段： | 第1页 共2页
序号 | 汇总内容 | 金 额（元） | 其中:暂估价(元)
1 | 分部分项及单价措施项目
1.1 | 总平工程
1.2 | 人工湿地
1.3 | 紫外线消毒渠及巴氏计量槽
1.4 | 单价措施项目
2 | 总价措施项目 | 34588.44 | -
2.1 | 其中：安全文明施工费 | 31976.28 | -
3 | 其他项目 |  | -
3.1 | 其中：暂列金额 |  | -
3.2 | 其中：专业工程暂估价 |  | -
3.3 | 其中：计日工 |  | -
3.4 | 其中：总承包服务费 |  | -
4 | 规费 | 16148.8 | -
5 | 创优质工程奖补偿奖励费 |  | -
6 | 税前不含税工程造价 |  | -
6.1 | 其中：除税甲供材料（设备）费 |  | -
7 | 销项增值税额 |  | -
注：本表适用于单位工程招标控制价或投标报价的汇总，如无单位工程划分，单项工程也使用本表汇总。 表-04
单位工程投标报价汇总表
工程名称： | 双河镇污水处理厂后端人工湿地工程\单项工程1【土建工程】 | 标段： | 第2页 共2页
序号 | 汇总内容 | 金 额（元） | 其中:暂估价(元)
8 | 附加税 |  | -
招标控制价/投标报价总价合计=税前不含税工程造价+销项增值税额+附加税
注：本表适用于单位工程招标控制价或投标报价的汇总，如无单位工程划分，单项工程也使用本表汇总。 表-04

## F.1.1 分部分项工程和单价措施项目清单与计价表(表-08~
分部分项工程和单价措施项目清单与计价表
工程名称： |  | 双河镇污水处理厂后端人工湿地工程\单项工程1【土建工程】 |  |  |  |  | 标段： |  |  | 第1页 共18页
序号 | 项目编码 |  | 项目名称 | 项目特征描述 | 计量 单位 | 工程量 |  | 金额（元）
[8 empty] | 综合单价 | 合价 | 其中
[10 empty] | 定额人工费 | 暂估价
总平工程
1 | 040101001001 |  | 挖一般土石方 | 1.土石类别：各种类别的土方或卵石层等综合考虑且包含软弱土、腐植土、膨胀土、地表土、耕植土、垃圾、路缘石、平石、嵌边石、人行道面层（基层）、极软岩、软岩、较软岩、较硬岩、硬质岩、原地面以下构筑物拆除（不含既有道路面层、砼地坪）、灌木、农作物、胸径≤10cm的乔木、树兜、竹丛等 2.工程量计算规则：按土石方工程量规则计算，土石类别中描述内容均综合包含在综合单价内，不再单独计取 3.挖土石深度：综合 4.挖土石方式：人机综合 5.包括捡底、修整边坡等工作含在综合单价内 6.场内运输方式、运输距离、临时堆场等：投标人自行综合考虑 7.其他未尽事宜应满足设计及规范要求以及当地政府对安全文明施工的规定。 | m3 | 1000
本页小计
表-08
分部分项工程和单价措施项目清单与计价表
工程名称： |  | 双河镇污水处理厂后端人工湿地工程\单项工程1【土建工程】 |  |  |  |  | 标段： |  |  | 第2页 共18页
序号 | 项目编码 |  | 项目名称 | 项目特征描述 | 计量 单位 | 工程量 |  | 金额（元）
[8 empty] | 综合单价 | 合价 | 其中
[10 empty] | 定额人工费 | 暂估价
2 | 040103001002 |  | 回填土石方（场内利用） | 1.填方材料品种:符合规范要求的合格土石 2.回填方式:人机综合 3.填方粒径要求：满足规范要求 4.回填土来源及运距，投标单位应进行现场踏勘后综合考虑，本项包括取挖填、土质筛选、石方解小、土方运至施工场地、临时堆土场费等并满足设计及现行规范要求进行综合报价 5.路基压实度满足设计规范要求 6.其他未尽事宜应满足设计及规范要求以及当地政府对安全文明施工的规定。 | m3 | 500
本页小计
表-08
分部分项工程和单价措施项目清单与计价表
工程名称： |  | 双河镇污水处理厂后端人工湿地工程\单项工程1【土建工程】 |  |  |  |  | 标段： |  |  | 第3页 共18页
序号 | 项目编码 |  | 项目名称 | 项目特征描述 | 计量 单位 | 工程量 |  | 金额（元）
[8 empty] | 综合单价 | 合价 | 其中
[10 empty] | 定额人工费 | 暂估价
3 | 040103001002 |  | 回填土石方（买土回填） | 1.填方材料品种:符合规范要求的合格土石 2.回填方式:人机综合 3.填方粒径要求：满足规范要求 4.回填土来源及运距：买土回填，回填土运距按5km考虑 5.路基压实度满足设计规范要求 6.其他未尽事宜应满足设计及规范要求以及当地政府对安全文明施工的规定。 | m3 | 1200
4 | 040103002006 |  | 余方弃置 | 1.废弃料品种：土石方 2.运距：投标人自行综合考虑 | m3 | 500
5 | 011503001001 |  | 铁艺围墙 | 1.高度：2100mm 2.黑色铁艺栏杆（厂家定制） 3..其它:满足设计及现行施工验收规范要求。 | m | 141
本页小计
表-08
分部分项工程和单价措施项目清单与计价表
工程名称： |  | 双河镇污水处理厂后端人工湿地工程\单项工程1【土建工程】 |  |  |  |  | 标段： |  |  | 第4页 共18页
序号 | 项目编码 |  | 项目名称 | 项目特征描述 | 计量 单位 | 工程量 |  | 金额（元）
[8 empty] | 综合单价 | 合价 | 其中
[10 empty] | 定额人工费 | 暂估价
6 | 010401003001 |  | MU15砖围墙 | 1.砖品种、规格、强度等级：MU15页岩标砖，砖规格综合考虑 2.墙体类型：详设计综合 3.砂浆强度等级、配合比：M7.5水泥砂浆 4.砂浆类型：湿拌砂浆 5..其他需满足设计及施工规范要求 | m3 | 19.77
7 | 011204003001 |  | 围墙外墙面砖 | 1.墙体类型：详设计综合 2.面层材料品种：14mm厚1:3水泥砂浆打底，两遍成活；8mm厚1:0.15:2水泥石灰砂浆（内掺建筑胶或专业粘接剂） 3.面层材料品种、规格、颜色：外墙砖 60*240 4.缝宽、嵌缝材料种类 :1:1水泥砂浆勾缝 5.其他：做法详见西南18J516图集P120页5407 | m2 | 96.1
8 | 0105010022022 |  | 挡墙基础 C20混凝土 | 1.混凝土种类：商品混凝土 2.混凝土强度等级：C20 | m3 | 102.48
9 | 0105040042018 |  | 挡土墙 C20混凝土 | 1.混凝土种类：商品混凝土 2.混凝土强度等级：C20 3.变形缝：沥青麻丝填缝 | m3 | 393.12
本页小计
表-08
分部分项工程和单价措施项目清单与计价表
工程名称： |  | 双河镇污水处理厂后端人工湿地工程\单项工程1【土建工程】 |  |  |  |  | 标段： |  |  | 第5页 共18页
序号 | 项目编码 |  | 项目名称 | 项目特征描述 | 计量 单位 | 工程量 |  | 金额（元）
[8 empty] | 综合单价 | 合价 | 其中
[10 empty] | 定额人工费 | 暂估价
10 | 0401030012020 |  | 反滤层碎石回填 | 1.密实度要求：满足规范及验收要求 2.填方材料品种 ：碎石 3.其他：满足规范及验收要求 | m3 | 20.16
11 | 0401030012020 |  | 反滤层砂砾石回填 | 1.密实度要求：满足规范及验收要求 2.填方材料品种 ：砂砾石 3.其他：满足规范及验收要求 | m3 | 13.44
12 | 0102010022021 |  | 反滤层土工布 | 1.部位:挡墙反滤包 2.品种：土工布 3.规格：400g/m2 | m2 | 109.2
13 | 040309009024 |  | 泄水管 DN100PVC | 1.材料品种 ：PVC排水管 2.管径：DN100 3.其他未尽事宜满足设计施工图、招标文件及国家现行施工规范要求 | m | 105
14 | 0401030012020 |  | 墙背砂砾石回填 | 1.密实度要求：满足规范及验收要求 2.填方材料品种 ：砂砾石 3.其他：满足规范及验收要求 | m3 | 109.2
15 | 0402010222023 |  | 0.4×0.4m排水沟 | 1.断面尺寸：0.4×0.4m 2.基础、垫层：材料品种、厚度：20厚C20混凝土底板 3.渠壁：C20现浇混凝土 | m | 50
本页小计
表-08
分部分项工程和单价措施项目清单与计价表
工程名称： |  | 双河镇污水处理厂后端人工湿地工程\单项工程1【土建工程】 |  |  |  |  | 标段： |  |  | 第6页 共18页
序号 | 项目编码 |  | 项目名称 | 项目特征描述 | 计量 单位 | 工程量 |  | 金额（元）
[8 empty] | 综合单价 | 合价 | 其中
[10 empty] | 定额人工费 | 暂估价
16 | 040901001069 |  | 现浇构件钢筋HRB400 φ12～φ16 | 1.部位：详图综合 2.钢筋种类：螺纹钢HRB400 3.钢筋规格：φ12～φ16 4.连接方式:综合考虑 ,钢筋接头形式综合考虑在投标报价中（无论焊接还是套筒连接）且达到设计及施工现行规范。 5.其他：满足施工验收及规范要求 | t | 0.663
分部小计
人工湿地
17 | 040303001064 |  | C15混凝土垫层 | 1.混凝土强度等级：C15商品混凝土 2.伸缩缝的设置及嵌缝，均应符合规范要求，综合在报价中 3.其他：满足施工及验收规范要求 | m3 | 35.74
18 | 040406002065 |  | C30混凝土P6 底板 | 1.类别、部位：底板 2.混凝土强度等级：C30混凝土P6 | m3 | 95.32
19 | 040406004066 |  | C30混凝土P6 墙/渠身 | 1.类别、部位：墙身、水渠壁 2.混凝土强度等级：C30混凝土P6 | m3 | 99.4
本页小计
表-08
分部分项工程和单价措施项目清单与计价表
工程名称： |  | 双河镇污水处理厂后端人工湿地工程\单项工程1【土建工程】 |  |  |  |  | 标段： |  |  | 第7页 共18页
序号 | 项目编码 |  | 项目名称 | 项目特征描述 | 计量 单位 | 工程量 |  | 金额（元）
[8 empty] | 综合单价 | 合价 | 其中
[10 empty] | 定额人工费 | 暂估价
20 | 040305004014 |  | 砖砌隔墙 | 1.砖品种、规格、强度等级：页岩实心砖，规格综合 2.墙体类型：隔板墙 3.砂浆强度等级、配合比：干混砌筑砂浆M7.5 4.抹面：20厚干混抹灰砂浆 M20抹面 5.砌体选用须达到《建筑材料放射卫生防护标准》要求；投标人在报价中综合考虑 6.满足设计及现行施工验收规范要求 | m3 | 15.14
21 | 040601022067 |  | 50mm厚玻璃钢格栅 | 1.材质玻璃钢 2.规格：详设计 3.厚度：50mm厚 4.部位：垂直流湿地集水渠 | m2 | 119.25
22 | 040901001068 |  | 现浇构件钢筋HPB300≤φ10 | 1.部位：详图综合 2.钢筋种类：螺纹钢HPB300 3.钢筋规格：≤φ10 4.连接方式:综合考虑 ,钢筋接头形式综合考虑在投标报价中（无论焊接还是套筒连接）且达到设计及施工现行规范。 5.其他：满足施工验收及规范要求 | t | 2.096
本页小计
表-08
分部分项工程和单价措施项目清单与计价表
工程名称： |  | 双河镇污水处理厂后端人工湿地工程\单项工程1【土建工程】 |  |  |  |  | 标段： |  |  | 第8页 共18页
序号 | 项目编码 |  | 项目名称 | 项目特征描述 | 计量 单位 | 工程量 |  | 金额（元）
[8 empty] | 综合单价 | 合价 | 其中
[10 empty] | 定额人工费 | 暂估价
23 | 040901001069 |  | 现浇构件钢筋HRB400 φ12～φ16 | 1.部位：详图综合 2.钢筋种类：螺纹钢HRB400 3.钢筋规格：φ12～φ16 4.连接方式:综合考虑 ,钢筋接头形式综合考虑在投标报价中（无论焊接还是套筒连接）且达到设计及施工现行规范。 5.其他：满足施工验收及规范要求 | t | 12.06
24 | 040103001070 |  | 砾石（2-6mm） | 1.材质：砾石（2-6mm） 2.其他：满足施工及验收规范要求 | m3 | 112.43
25 | 040103001071 |  | 砾石（5-10mm） | 1.材质：砾石（5-10mm） 2.其他：满足施工及验收规范要求 | m3 | 371.84
26 | 040103001072 |  | 砾石（10-30mm） | 1.材质：砾石（10-30mm） 2.其他：满足施工及验收规范要求 | m3 | 635.84
27 | 040103001073 |  | 细河砂填料 | 1.材质：100厚细河砂 2.其他：满足施工及验收规范要求 | m3 | 158.92
28 | 040201021074 |  | 复合土工布 | 1.材料品种、规格：复合土工布（两布一膜）（800g/m2) 2.其他：满足规范及验收要求 | m2 | 1750
本页小计
表-08
分部分项工程和单价措施项目清单与计价表
工程名称： |  | 双河镇污水处理厂后端人工湿地工程\单项工程1【土建工程】 |  |  |  |  | 标段： |  |  | 第9页 共18页
序号 | 项目编码 |  | 项目名称 | 项目特征描述 | 计量 单位 | 工程量 |  | 金额（元）
[8 empty] | 综合单价 | 合价 | 其中
[10 empty] | 定额人工费 | 暂估价
29 | 050102009096 |  | 栽植水生香蒲 | 1.植物种类：水生香蒲 2.单位面积株数：16丛/m2，每丛2-3芽 3.养护期：成活养护3个月 4.其他：施工 、验收满足〖城市绿化工程施工及验收规范〗CJJ82-2012 | m2 | 510.98
30 | 050102009101 |  | 栽植水生美人蕉 | 1.植物种类：水生美人蕉 2.单位面积株数：9丛/m2，每丛2-3芽，红花和黄花间种 3.养护期：成活养护3个月 4.其他：施工 、验收满足〖城市绿化工程施工及验收规范〗CJJ82-2012 | m2 | 551.86
31 | 050102009095 |  | 栽植水生芦苇 | 1.植物种类：水生芦苇 2.单位面积株数：16丛/m2，每丛2-3芽 3.养护期：成活养护3个月 4.其他：施工 、验收满足〖城市绿化工程施工及验收规范〗CJJ82-2012 | m2 | 518.26
分部小计
紫外线消毒渠及巴氏计量槽
本页小计
表-08
分部分项工程和单价措施项目清单与计价表
工程名称： |  | 双河镇污水处理厂后端人工湿地工程\单项工程1【土建工程】 |  |  |  |  | 标段： |  |  | 第10页 共18页
序号 | 项目编码 |  | 项目名称 | 项目特征描述 | 计量 单位 | 工程量 |  | 金额（元）
[8 empty] | 综合单价 | 合价 | 其中
[10 empty] | 定额人工费 | 暂估价
32 | 040303001064 |  | C15混凝土垫层 | 1.混凝土强度等级：C15商品混凝土 2.伸缩缝的设置及嵌缝，均应符合规范要求，综合在报价中 3.其他：满足施工及验收规范要求 | m3 | 2.84
33 | 040406002065 |  | C30混凝土P6 底板 | 1.类别、部位：底板 2.混凝土强度等级：C30混凝土P6 | m3 | 7.73
34 | 040406004066 |  | C30混凝土P6 墙/渠身 | 1.类别、部位：墙身、水渠壁 2.混凝土强度等级：C30混凝土P6 | m3 | 8.09
本页小计
表-08
分部分项工程和单价措施项目清单与计价表
工程名称： |  | 双河镇污水处理厂后端人工湿地工程\单项工程1【土建工程】 |  |  |  |  | 标段： |  |  | 第11页 共18页
序号 | 项目编码 |  | 项目名称 | 项目特征描述 | 计量 单位 | 工程量 |  | 金额（元）
[8 empty] | 综合单价 | 合价 | 其中
[10 empty] | 定额人工费 | 暂估价
35 | 040601017004 |  | C15 二次浇筑 | 1.混凝土强度等级:商品混凝土 C15 2.混凝土拌合料要求:满足业主及规范要求。 3.砼的所有外加剂的费用含在综合单价中，配合比掺入材料满足设计及业主要求。 4.商品砼的外加剂、泵送费用、运输费用:由投标人自己考虑在综合单价中，结算时不再调整综合单价也不增加费用。 5.其他:满足技术规范、施工验收规范及招标文件要求。 | m3 | 3.44
36 | 040901001069 |  | 现浇构件钢筋HRB400 φ12～φ16 | 1.部位：详图综合 2.钢筋种类：螺纹钢HRB400 3.钢筋规格：φ12～φ16 4.连接方式:综合考虑 ,钢筋接头形式综合考虑在投标报价中（无论焊接还是套筒连接）且达到设计及施工现行规范。 5.其他：满足施工验收及规范要求 | t | 1.349
本页小计
表-08
分部分项工程和单价措施项目清单与计价表
工程名称： |  | 双河镇污水处理厂后端人工湿地工程\单项工程1【土建工程】 |  |  |  |  | 标段： |  |  | 第12页 共18页
序号 | 项目编码 |  | 项目名称 | 项目特征描述 | 计量 单位 | 工程量 |  | 金额（元）
[8 empty] | 综合单价 | 合价 | 其中
[10 empty] | 定额人工费 | 暂估价
37 | 0405040022017 |  | 阀门井L*B=1100X1100 | 1.垫层、基础材质及厚度：C15商品混凝土 2.混凝土强度等级：C25商品混凝土 3.盖板材质、规格：C25钢筋混凝土 4.井盖、井圈材质及规格：含预制井圈 5.踏步材质、规格：塑钢踏步，规格综合 6.防渗、防水要求：含井内刚性防水套管等综合考虑 7.钢筋：综合考虑 8.具体做法：详见07MS101-2-66 9.检查井模板：木模、组合钢模板、竹胶合板、砖胎模等综合考虑 10.其他：满足施工验收及规范要求 11.商品砼的外加剂、泵送方式（地泵、汽车泵）等费用投标人自行综合考虑在投标报价中 | 座 | 1
分部小计
本页小计
表-08
分部分项工程和单价措施项目清单与计价表
工程名称： |  | 双河镇污水处理厂后端人工湿地工程\单项工程1【土建工程】 |  |  |  |  | 标段： |  |  | 第13页 共18页
序号 | 项目编码 |  | 项目名称 | 项目特征描述 | 计量 单位 | 工程量 |  | 金额（元）
[8 empty] | 综合单价 | 合价 | 其中
[10 empty] | 定额人工费 | 暂估价
单价措施项目清单
混凝土模板及支架
本页小计
表-08
分部分项工程和单价措施项目清单与计价表
工程名称： |  | 双河镇污水处理厂后端人工湿地工程\单项工程1【土建工程】 |  |  |  |  | 标段： |  |  | 第14页 共18页
序号 | 项目编码 |  | 项目名称 | 项目特征描述 | 计量 单位 | 工程量 |  | 金额（元）
[8 empty] | 综合单价 | 合价 | 其中
[10 empty] | 定额人工费 | 暂估价
38 | 041102001012 |  | 垫层模板 | 1.部位：综合考虑。 2.模板类型：清水模板，满足不抹灰要求；承包人如需自行抹灰，抹灰费用不再另行计算。 3.支架材料：钢管、竹、木支架综合。 4.对拉螺杆、拉片、止水片、堵眼等综合考虑报价。 5.直形、弧形综合考虑。 6.投标人根据施工经验、结合现场实际情况和企业自身情况综合报价，结算时不得因模板周转次数变化、支架材料种类变化、模板材质种类变化、支模方式变化等调整综合单价。 7.模板制作、安装、拆除、整理堆放及场内外运输，清理模板粘结物及模内杂物、刷隔离剂、梁板柱墙支撑超高等的费用投标人自行考虑在该综合单价中 8.其他：满足技术规范、施工验收规范及招标文件要求。 | m2 | 43.04
本页小计
表-08
分部分项工程和单价措施项目清单与计价表
工程名称： |  | 双河镇污水处理厂后端人工湿地工程\单项工程1【土建工程】 |  |  |  |  | 标段： |  |  | 第15页 共18页
序号 | 项目编码 |  | 项目名称 | 项目特征描述 | 计量 单位 | 工程量 |  | 金额（元）
[8 empty] | 综合单价 | 合价 | 其中
[10 empty] | 定额人工费 | 暂估价
39 | 041102034008 |  | 池底模板 | 1.部位：综合考虑。 2.模板类型：清水模板，满足不抹灰要求；承包人如需自行抹灰，抹灰费用不再另行计算。 3.支架材料：钢管、竹、木支架综合。 4.对拉螺杆、拉片、止水片、堵眼等综合考虑报价。 5.直形、弧形综合考虑。 6.投标人根据施工经验、结合现场实际情况和企业自身情况综合报价，结算时不得因模板周转次数变化、支架材料种类变化、模板材质种类变化、支模方式变化等调整综合单价。 7.模板制作、安装、拆除、整理堆放及场内外运输，清理模板粘结物及模内杂物、刷隔离剂、梁板柱墙支撑超高等的费用投标人自行考虑在该综合单价中 8.其他：满足技术规范、施工验收规范及招标文件要求。 | m2 | 129.13
本页小计
表-08
分部分项工程和单价措施项目清单与计价表
工程名称： |  | 双河镇污水处理厂后端人工湿地工程\单项工程1【土建工程】 |  |  |  |  | 标段： |  |  | 第16页 共18页
序号 | 项目编码 |  | 项目名称 | 项目特征描述 | 计量 单位 | 工程量 |  | 金额（元）
[8 empty] | 综合单价 | 合价 | 其中
[10 empty] | 定额人工费 | 暂估价
40 | 041102001013 |  | 二次浇筑模板 | 1.部位：综合考虑。 2.模板类型：清水模板，满足不抹灰要求；承包人如需自行抹灰，抹灰费用不再另行计算。 3.支架材料：钢管、竹、木支架综合。 4.对拉螺杆、拉片、止水片、堵眼等综合考虑报价。 5.直形、弧形综合考虑。 6.投标人根据施工经验、结合现场实际情况和企业自身情况综合报价，结算时不得因模板周转次数变化、支架材料种类变化、模板材质种类变化、支模方式变化等调整综合单价。 7.模板制作、安装、拆除、整理堆放及场内外运输，清理模板粘结物及模内杂物、刷隔离剂、梁板柱墙支撑超高等的费用投标人自行考虑在该综合单价中 8.其他：满足技术规范、施工验收规范及招标文件要求。 | m2 | 15.65
本页小计
表-08
分部分项工程和单价措施项目清单与计价表
工程名称： |  | 双河镇污水处理厂后端人工湿地工程\单项工程1【土建工程】 |  |  |  |  | 标段： |  |  | 第17页 共18页
序号 | 项目编码 |  | 项目名称 | 项目特征描述 | 计量 单位 | 工程量 |  | 金额（元）
[8 empty] | 综合单价 | 合价 | 其中
[10 empty] | 定额人工费 | 暂估价
41 | 041102035009 |  | 池壁（隔墙）模板 | 1.部位：综合考虑。 2.模板类型：清水模板，满足不抹灰要求；承包人如需自行抹灰，抹灰费用不再另行计算。 3.支架材料：钢管、竹、木支架综合。 4.对拉螺杆、拉片、止水片、堵眼等综合考虑报价。 5.直形、弧形综合考虑。 6.投标人根据施工经验、结合现场实际情况和企业自身情况综合报价，结算时不得因模板周转次数变化、支架材料种类变化、模板材质种类变化、支模方式变化等调整综合单价。 7.模板制作、安装、拆除、整理堆放及场内外运输，清理模板粘结物及模内杂物、刷隔离剂、梁板柱墙支撑超高等的费用投标人自行考虑在该综合单价中 8.其他：满足技术规范、施工验收规范及招标文件要求。 | m2 | 1043.25
42 | 041102017 |  | 挡墙模板 | 1.构件类型 2.支模高度 | m2 | 588.69
本页小计
表-08
分部分项工程和单价措施项目清单与计价表
工程名称： |  | 双河镇污水处理厂后端人工湿地工程\单项工程1【土建工程】 |  |  |  |  | 标段： |  |  | 第18页 共18页
序号 | 项目编码 |  | 项目名称 | 项目特征描述 | 计量 单位 | 工程量 |  | 金额（元）
[8 empty] | 综合单价 | 合价 | 其中
[10 empty] | 定额人工费 | 暂估价
分部小计
大型机械设备进出场及安拆
43 | 041106001001 |  | 大型机械设备进出场及安拆 履带式挖掘机（斗容量） ≤1m3 | 1.机械设备名称 2.机械设备规格型号 | 台次 | 1
44 | 041106001001 |  | 大型机械设备进出场及安拆 履带式挖掘机（斗容量） ＞1m3 | 1.机械设备名称 2.机械设备规格型号 | 台次 | 1
45 | 041106001001 |  | 大型机械设备进出场及安拆 压路机 | 1.机械设备名称 2.机械设备规格型号 | 台次 | 2
分部小计
分部小计
本页小计
合 计
表-08

## F.4 总价措施项目清单计价表(表-11)【土建工程】
总价措施项目清单计价表
工程名称： | 双河镇污水处理厂后端人工湿地工程\单项工程1【土建工程】 |  |  | 标段： |  |  | 第1页 共2页
序号 | 项目编码 | 项目名称 | 计算基础 | 费率 （%） | 金额 （元） | 调整费率 (%) | 调整后 金额(元) | 备注
1 | 041109001001 | 安全文明施工费 |  |  | 31976.28
1.1 | ① | 环境保护费 | 分部分项工程及单价措施项目(定额人工费+定额机械费) |  | 2477.04
1.2 | ② | 文明施工费 | 分部分项工程及单价措施项目(定额人工费+定额机械费) |  | 7431.11
1.3 | ③ | 安全施工费 | 分部分项工程及单价措施项目(定额人工费+定额机械费) |  | 9457.77
1.4 | ④ | 临时设施费 | 分部分项工程及单价措施项目(定额人工费+定额机械费) |  | 12610.36
2 | 041109002001 | 夜间施工增加费 |  |  | 1080.89
3 | 041109003001 | 二次搬运费 |  |  | 517.93
4 | 041109004001 | 冬雨季施工增加费 |  |  | 810.67
5 | 041109005001 | 行车、行人干扰
6 | 041109006001 | 地上、地下设施、建筑物的临时保护设施
7 | 041109007001 | 已完工程及设备保护费
注：按施工方案计算的措施费，若无“计算基础”和“费率”的数值，也可只填“金额”数值，但应在备注栏说明施工方案出处或计算方法。用于投标报价时，“调整费率”及“调整后的金额”无需填写。
表-11
总价措施项目清单计价表
工程名称： | 双河镇污水处理厂后端人工湿地工程\单项工程1【土建工程】 |  |  | 标段： |  |  | 第2页 共2页
序号 | 项目编码 | 项目名称 | 计算基础 | 费率 （%） | 金额 （元） | 调整费率 (%) | 调整后 金额(元) | 备注
8 | 041109008001 | 工程定位复测费 |  |  | 202.67
合计 |  |  |  |  | 34588.44
注：按施工方案计算的措施费，若无“计算基础”和“费率”的数值，也可只填“金额”数值，但应在备注栏说明施工方案出处或计算方法。用于投标报价时，“调整费率”及“调整后的金额”无需填写。
表-11

## G.1 其他项目清单计价汇总表(表-12)【土建工程】
其他项目清单与计价汇总表
工程名称： | 双河镇污水处理厂后端人工湿地工程\单项工程1【土建工程】 | 标段： |  | 第1页 共1页
序号 | 项 目 名 称 | 金额(元) | 结算金额（元） | 备注
1 | 暂列金额 |  |  | 明细详见表-12-1
合 计 |  |  |  | -
注：材料（工程设备）暂估单价进入清单项目综合单价，此处不汇总。 表-12

## G.2 暂列金额明细表(表-12-1)【土建工程】
暂列金额明细表
工程名称： | 双河镇污水处理厂后端人工湿地工程\单项工程1【土建工程】 | 标段： |  |  | 第1页 共1页
序号 | 项目名称 |  | 计量单位 | 暂定金额(元) | 备注
1 | 暂列金额 |  | 项
合 计 |  |  |  |  | -
注：此表由招标人填写，如不能详列，也可只列暂定金额总额，投标人应将上述暂列金额计入投标总价中。 表-12-1

## G.3 材料(工程设备)暂估单价表(表-12-2)【土建工程】
材料(工程设备)暂估单价及调整表
工程名称： |  | 双河镇污水处理厂后端人工湿地工程\单项工程1【土建工程】 | [5 empty] | 标段: |  |  |  | 第1页 共1页
序号 | 材料(工程设备) 名称、规格、型号 |  | 计量 单位 | 数量 |  | 暂估(元) |  | 确认(元) |  | 差额±(元) |  | 备注
|  |  |  | 暂估 | 确认 | 单价 | 合价 | 单价 | 合价 | 单价 | 合价
合计
注：此表由招标人填写“暂估单价”，并在备注栏说明暂估价的材料、工程设备拟用在哪些清单项目上，投标人应将上述材料、工程设备暂估单价计入工程量清单综合单价报价中。工程结算时，依据承发包双方确认价调整差额。 表-12-2

## G.4 专业工程暂估价表(表-12-3)【土建工程】
专业工程暂估价及结算价表
工程名称： | 双河镇污水处理厂后端人工湿地工程\单项工程1【土建工程】 |  |  | 标段： |  | 第1页 共1页
序号 | 项目名称 | 工程内容 | 暂估金额(元) | 结算金额(元) | 差额±（元） | 备注
合 计 |  |  |  | - | - | -
注：此表“暂估金额”由招标人填写，投标人应将“暂估金额”计入投标总价中。结算时按合同约定结算金额填写。 表-12-3

## H 规费、税金项目清单计价表(表-13-1)一般计税【土建工~
规费、税金项目计价表
（适用于一般计税方法）
工程名称： | 双河镇污水处理厂后端人工湿地工程\单项工程1【土建工程】 |  | 标段： |  | 第1页 共1页
序号 | 项目名称 | 计算基础 | 计算基数 | 计算费率（%） | 金额(元)
1 | 规费 | 分部分项定额人工费+单价措施项目定额人工费 |  |  | 16148.8
2 | 销项增值税额 | 分部分项工程费+措施项目费+其他项目费+规费+按实计算费用+创优质工程奖补偿奖励费-按规定不计税的工程设备金额-除税甲供材料（设备）费 |  | 9
3 | 附加税 | 分部分项工程费+措施项目费+其他项目费+规费+按实计算费用+创优质工程奖补偿奖励费-按规定不计税的工程设备金额-除税甲供材料（设备）费 |  | 0.261
合 计
表-13-1

## L.2 承包人提供主要材料和工程设备一览表(表-21)【土建~
承包人提供主要材料和工程设备一览表 （适用造价信息差额调整法）
工程名称： | 双河镇污水处理厂后端人工湿地工程\单项工程1【土建工程】 |  |  |  | 标段： |  |  | 第1页 共3页
序号 | 名称、规格、型号 | 单位 | 数量 | 风险系数(%) |  | 基准单价(元) | 投标单价(元) | 发承包人确认单价(元) | 备注
1 | 商品混凝土 C15 | m3 | 42.685
2 | 水 | m3 | 1164.51
3 | 其他材料费 | 元 | 998.911
4 | 钢筋 直径≤φ10 | t | 2.243
5 | 镀锌铁丝 22# | kg | 62.844
6 | 高强钢筋 直径φ12～φ16 | t | 14.987
7 | 焊条 (高强钢筋用) | kg | 121.581
8 | 砾石（2-6mm） | m3 | 114.679
9 | 柴油(机械) | L | 4577.077
10 | 细河砂 | m3 | 180.533
11 | 复合土工布（800g/m2) | m2 | 1951.6
12 | 商品混凝土 C30 P6 | m3 | 212.645
13 | 砾石（5-10mm） | m3 | 379.277
14 | 砾石（10-30mm） | m3 | 648.557
15 | 水生芦苇 | m2 | 518.26
16 | 肥料 | kg | 149.424
17 | 杀虫剂 | kg | 43.973
18 | 汽油(机械) | L | 119.377
注：1.此表由招标人填写除“投标单价”栏的内容，投标人在投标时自主确定投标单价。 2.招标人应优先采用工程造价管理机构发布的单价作为基准单价，未发布的，通过市场调查确定其基准单价。 表-21
承包人提供主要材料和工程设备一览表 （适用造价信息差额调整法）
工程名称： | 双河镇污水处理厂后端人工湿地工程\单项工程1【土建工程】 |  |  |  | 标段： |  |  | 第2页 共3页
序号 | 名称、规格、型号 | 单位 | 数量 | 风险系数(%) |  | 基准单价(元) | 投标单价(元) | 发承包人确认单价(元) | 备注
19 | 水生香蒲 | m2 | 510.98
20 | 水生美人蕉 | m2 | 551.86
21 | 干混砌筑砂浆 M7.5 | t | 5.98
22 | 标准砖 | 千匹 | 8.085
23 | 干混抹灰砂浆 M20 | t | 5.738
24 | 50mm厚玻璃钢格栅 | m2 | 119.3
25 | 密封胶 | kg | 178.473
26 | 商品混凝土 C20 | m3 | 513.549
27 | 钢筋混凝土井内梁板、拼接人孔板 | m3 | 0.182
28 | 钢筋 φ12～16 | t | 0.012
29 | 焊条 综合 | kg | 0.318
30 | 钢筋 φ10以内 | t | 0.264
31 | 螺纹钢 φ＞10 | t | 0.032
32 | 钢筋 φ＞10 | kg | 44.8
33 | 二等锯材 | m3 | 4.003
34 | 复合模板 | m2 | 451.939
35 | 摊销卡具和支撑钢材 | kg | 563.028
36 | 铁件 | kg | 53.206
注：1.此表由招标人填写除“投标单价”栏的内容，投标人在投标时自主确定投标单价。 2.招标人应优先采用工程造价管理机构发布的单价作为基准单价，未发布的，通过市场调查确定其基准单价。 表-21
承包人提供主要材料和工程设备一览表 （适用造价信息差额调整法）
工程名称： | 双河镇污水处理厂后端人工湿地工程\单项工程1【土建工程】 |  |  |  | 标段： |  |  | 第3页 共3页
序号 | 名称、规格、型号 | 单位 | 数量 | 风险系数(%) |  | 基准单价(元) | 投标单价(元) | 发承包人确认单价(元) | 备注
37 | 枕木 | m3 | 0.32
38 | 镀锌铁丝 8# | kg | 19
39 | 草袋子 | m2 | 28.72
40 | 干混砌筑砂浆 M15 | t | 0.019
41 | 黑色铁艺栏杆 | m2 | 296.1
42 | 电焊条（综合） | kg | 12.91
43 | 碎石 | m3 | 24.273
44 | 砂砾石 | m3 | 147.659
45 | 土工布 400g/m2 | m2 | 121.78
46 | 排水管 DN100PVC | m | 107.1
47 | MU15 标准砖 | 千匹 | 10.794
48 | 水泥 32.5 | kg | 1803.614
49 | 细砂 | m3 | 5.555
50 | 特细砂 | m3 | 1.633
51 | 干粉型粘结剂 | kg | 403.62
52 | 石灰膏 | m3 | 0.028
53 | 外墙砖 60*240 | m2 | 98.022
54 | 锯材 综合 | m3 | 4.239
注：1.此表由招标人填写除“投标单价”栏的内容，投标人在投标时自主确定投标单价。 2.招标人应优先采用工程造价管理机构发布的单价作为基准单价，未发布的，通过市场调查确定其基准单价。 表-21

## E.3 单位工程投标报价汇总表(表-04)【工艺安装工程】
单位工程投标报价汇总表
工程名称： | 双河镇污水处理厂后端人工湿地工程\单项工程1【工艺安装工程】 | 标段： | 第1页 共2页
序号 | 汇总内容 | 金 额（元） | 其中:暂估价(元)
1 | 分部分项及单价措施项目
1.1 | 总平
1.2 | 垂直潜流人工湿地
1.3 | 紫外线消毒渠及巴氏计量槽
1.4 | 单价措施项目
2 | 总价措施项目 | 6086.54 | -
2.1 | 其中：安全文明施工费 | 5626.89 | -
3 | 其他项目 |  | -
3.1 | 其中：暂列金额 |  | -
3.2 | 其中：专业工程暂估价 |  | -
3.3 | 其中：计日工 |  | -
3.4 | 其中：总承包服务费 |  | -
4 | 规费 | 3148.77 | -
5 | 创优质工程奖补偿奖励费 |  | -
6 | 税前不含税工程造价 |  | -
6.1 | 其中：除税甲供材料（设备）费 |  | -
7 | 销项增值税额 |  | -
注：本表适用于单位工程招标控制价或投标报价的汇总，如无单位工程划分，单项工程也使用本表汇总。 表-04
单位工程投标报价汇总表
工程名称： | 双河镇污水处理厂后端人工湿地工程\单项工程1【工艺安装工程】 | 标段： | 第2页 共2页
序号 | 汇总内容 | 金 额（元） | 其中:暂估价(元)
8 | 附加税 |  | -
招标控制价/投标报价总价合计=税前不含税工程造价+销项增值税额+附加税
注：本表适用于单位工程招标控制价或投标报价的汇总，如无单位工程划分，单项工程也使用本表汇总。 表-04

## F.1.1 分部分项工程和单价措施项目清单与计价表(表-0~1
分部分项工程和单价措施项目清单与计价表
工程名称： |  | 双河镇污水处理厂后端人工湿地工程\单项工程1【工艺安装工程】 |  |  |  |  | 标段： |  |  | 第1页 共14页
序号 | 项目编码 |  | 项目名称 | 项目特征描述 | 计量 单位 | 工程量 |  | 金额（元）
[8 empty] | 综合单价 | 合价 | 其中
[10 empty] | 定额人工费 | 暂估价
总平
1 | 040501004075 |  | PE管道DN150 | 1.介质：出水管 2.材质、规格：PE管道DN150 3.连接形式：综合考虑，符合相关规范要求 4.附件配置：含管件且管件材质、规格与管道配套 5.其他：包含相关配件、辅材等施工内容，并满足相关规范要求 | m | 27.73
2 | 040502003080 |  | PE弯头 DN150 | 1.种类：PE弯头 DN150 2.材质及规格：PE 3.连接方式：综合考虑 4.其他：满足施工及验收规范要求 | 个 | 2
3 | 040502005079 |  | 手动闸阀 DN150 | 1.名称：手动闸阀 2.材质：球墨铸铁 3.型号、规格：DN150 4.连接方式：法兰连接 5.其他：满足施工及验收规范要求 | 个 | 1
本页小计
表-08
分部分项工程和单价措施项目清单与计价表
工程名称： |  | 双河镇污水处理厂后端人工湿地工程\单项工程1【工艺安装工程】 |  |  |  |  | 标段： |  |  | 第2页 共14页
序号 | 项目编码 |  | 项目名称 | 项目特征描述 | 计量 单位 | 工程量 |  | 金额（元）
[8 empty] | 综合单价 | 合价 | 其中
[10 empty] | 定额人工费 | 暂估价
4 | 030801001081 |  | 焊接钢管 D159×4.5 | 1.名称：焊接钢管 2.规格：D159×4.5 3.连接方法：焊接 4.防腐详见设计图 5.管道检验及试验要求：满足规范及设计要求 | m | 16
5 | 030801001081 |  | 焊接钢管 D108×4.0 | 1.名称：焊接钢管 2.规格：D108×4.0 3.连接方法：焊接 4.防腐详见设计图 5.管道检验及试验要求：满足规范及设计要求 | m | 12.35
6 | 030801001081 |  | 焊接钢管 D57×3.5 | 1.名称：焊接钢管 2.规格：D57×3.5 3.连接方法：焊接 4.防腐详见设计图 5.管道检验及试验要求：满足规范及设计要求 | m | 3.67
7 | 030804001053 |  | 钢制45°弯头 DN150 | 1.材质：钢制 2.规格：45°弯头 DN150 3.连接方式：焊接 4.做法：参照图集02S403 5.其他：满足规范及设计要求 | 个 | 1
本页小计
表-08
分部分项工程和单价措施项目清单与计价表
工程名称： |  | 双河镇污水处理厂后端人工湿地工程\单项工程1【工艺安装工程】 |  |  |  |  | 标段： |  |  | 第3页 共14页
序号 | 项目编码 |  | 项目名称 | 项目特征描述 | 计量 单位 | 工程量 |  | 金额（元）
[8 empty] | 综合单价 | 合价 | 其中
[10 empty] | 定额人工费 | 暂估价
8 | 030804001053 |  | 钢制90°弯头 DN150 | 1.材质：钢制 2.规格：90°弯头 DN150 3.连接方式：焊接 4.做法：参照图集02S403 5.其他：满足规范及设计要求 | 个 | 3
9 | 030804001053 |  | 钢制45°弯头 DN50 | 1.材质：钢制 2.规格：45°弯头 DN50 3.连接方式：焊接 4.做法：参照图集02S403 5.其他：满足规范及设计要求 | 个 | 2
分部小计
垂直潜流人工湿地
10 | 040501004075 |  | PE管道DN150 | 1.材质、规格：PE管道DN150 2.连接形式：综合考虑，符合相关规范要求 3.附件配置：含管件且管件材质、规格与管道配套 4.其他：包含相关配件、辅材等施工内容，并满足相关规范要求 | m | 91.5
本页小计
表-08
分部分项工程和单价措施项目清单与计价表
工程名称： |  | 双河镇污水处理厂后端人工湿地工程\单项工程1【工艺安装工程】 |  |  |  |  | 标段： |  |  | 第4页 共14页
序号 | 项目编码 |  | 项目名称 | 项目特征描述 | 计量 单位 | 工程量 |  | 金额（元）
[8 empty] | 综合单价 | 合价 | 其中
[10 empty] | 定额人工费 | 暂估价
11 | 040501004075 |  | PE管道DN100 | 1.材质、规格：PE管道DN100 2.连接形式：综合考虑，符合相关规范要求 3.附件配置：含管件且管件材质、规格与管道配套 4.其他：包含相关配件、辅材等施工内容，并满足相关规范要求 | m | 160
12 | 040501004075 |  | PE管道DN75 | 1.材质、规格：PE管道DN75 2.连接形式：综合考虑，符合相关规范要求 3.附件配置：含管件且管件材质、规格与管道配套 4.其他：包含相关配件、辅材等施工内容，并满足相关规范要求 | m | 1001.1
13 | 040501004075 |  | PE管道DN50 | 1.材质、规格：PE管道DN50 2.连接形式：综合考虑，符合相关规范要求 3.附件配置：含管件且管件材质、规格与管道配套 4.其他：包含相关配件、辅材等施工内容，并满足相关规范要求 | m | 791.1
本页小计
表-08
分部分项工程和单价措施项目清单与计价表
工程名称： |  | 双河镇污水处理厂后端人工湿地工程\单项工程1【工艺安装工程】 |  |  |  |  | 标段： |  |  | 第5页 共14页
序号 | 项目编码 |  | 项目名称 | 项目特征描述 | 计量 单位 | 工程量 |  | 金额（元）
[8 empty] | 综合单价 | 合价 | 其中
[10 empty] | 定额人工费 | 暂估价
14 | 040502003080 |  | PE弯头90° DN150 | 1.种类：PE弯头90° DN150 2.材质及规格：PE 3.连接方式：综合考虑 4.其他：满足施工及验收规范要求 | 个 | 7
15 | 040502003080 |  | PE异径三通 DN100×75 | 1.种类：PE异径三通 DN100×75 2.材质及规格：PE 3.连接方式：综合考虑 4.其他：满足施工及验收规范要求 | 个 | 80
16 | 040502003080 |  | PE异径三通 DN75×50 | 1.种类：PE异径三通 DN100×75 2.材质及规格：PE 3.连接方式：综合考虑 4.其他：满足施工及验收规范要求 | 个 | 79
17 | 040502005079 |  | 手动闸阀 DN150 | 1.名称：手动闸阀 2.材质：球墨铸铁 3.型号、规格：DN150 4.连接方式：法兰连接 5.其他：满足施工及验收规范要求 | 个 | 3
本页小计
表-08
分部分项工程和单价措施项目清单与计价表
工程名称： |  | 双河镇污水处理厂后端人工湿地工程\单项工程1【工艺安装工程】 |  |  |  |  | 标段： |  |  | 第6页 共14页
序号 | 项目编码 |  | 项目名称 | 项目特征描述 | 计量 单位 | 工程量 |  | 金额（元）
[8 empty] | 综合单价 | 合价 | 其中
[10 empty] | 定额人工费 | 暂估价
18 | 040502005079 |  | 手动闸阀 DN75 | 1.名称：手动闸阀 2.材质：球墨铸铁 3.型号、规格：DN75 4.连接方式：法兰连接 5.其他：满足施工及验收规范要求 | 个 | 6
19 | 040502003082 |  | 吸水喇叭口 DN150 | 1.种类：吸水喇叭口 2.材质及规格：Q235-B,DN150 3.连接方式：综合考虑 4.其他：满足施工及验收规范要求 | 个 | 1
20 | 040502003082 |  | 吸水喇叭口 DN75 | 1.种类：吸水喇叭口 2.材质及规格：Q235-B,DN75 3.连接方式：综合考虑 4.其他：满足施工及验收规范要求 | 个 | 6
21 | 040502007083 |  | PE管堵头 DN100 | 1.材质及规格:PE管堵头 DN100 2.连接方式：综合考虑 3.其他：满足施工及验收规范要求 | 个 | 6
本页小计
表-08
分部分项工程和单价措施项目清单与计价表
工程名称： |  | 双河镇污水处理厂后端人工湿地工程\单项工程1【工艺安装工程】 |  |  |  |  | 标段： |  |  | 第7页 共14页
序号 | 项目编码 |  | 项目名称 | 项目特征描述 | 计量 单位 | 工程量 |  | 金额（元）
[8 empty] | 综合单价 | 合价 | 其中
[10 empty] | 定额人工费 | 暂估价
22 | 040502007083 |  | PE管堵头 DN75 | 1.材质及规格:PE管堵头 DN75 2.连接方式：综合考虑 3.其他：满足施工及验收规范要求 | 个 | 6
23 | 040502007083 |  | PE管堵头 DN50 | 1.材质及规格:PE管堵头 DN50 2.连接方式：综合考虑 3.其他：满足施工及验收规范要求 | 个 | 157
24 | 030817008037 |  | A型刚性防水套管 DN150 | 1.名称：A型刚性防水套管 2.材质：Q235B焊接钢管 3.规格：DN150 4.填料材质：聚硫密封膏 5.防水套管参照标准图集02S404 | 个 | 6
25 | 030817008037 |  | A型刚性防水套管 DN100 | 1.名称：A型刚性防水套管 2.材质：Q235B焊接钢管 3.规格：DN100 4.填料材质：聚硫密封膏 5.防水套管参照标准图集02S404 | 个 | 6
本页小计
表-08
分部分项工程和单价措施项目清单与计价表
工程名称： |  | 双河镇污水处理厂后端人工湿地工程\单项工程1【工艺安装工程】 |  |  |  |  | 标段： |  |  | 第8页 共14页
序号 | 项目编码 |  | 项目名称 | 项目特征描述 | 计量 单位 | 工程量 |  | 金额（元）
[8 empty] | 综合单价 | 合价 | 其中
[10 empty] | 定额人工费 | 暂估价
26 | 030817008037 |  | A型刚性防水套管 DN75 | 1.名称：A型刚性防水套管 2.材质：Q235B焊接钢管 3.规格：DN75 4.填料材质：聚硫密封膏 5.防水套管参照标准图集02S404 | 个 | 6
27 | 040502003085 |  | 可旋转弯头 DN150 | 1.材质及规格：可旋转弯头 DN150 2.其他：满足规范及验收要求 | 个 | 1
28 | 040502003085 |  | 可旋转弯头 DN75 | 1.材质及规格：可旋转弯头 DN75 2.其他：满足规范及验收要求 | 个 | 2
分部小计
紫外线消毒渠及巴氏计量槽
29 | 040602042086 |  | 紫外线消毒设备 | 1.将水厂内原有紫外线消毒设备拆除后重新安装 2.成套设施设备拆除安装 3.其他：满足规范及验收要求 | 套 | 1
本页小计
表-08
分部分项工程和单价措施项目清单与计价表
工程名称： |  | 双河镇污水处理厂后端人工湿地工程\单项工程1【工艺安装工程】 |  |  |  |  | 标段： |  |  | 第9页 共14页
序号 | 项目编码 |  | 项目名称 | 项目特征描述 | 计量 单位 | 工程量 |  | 金额（元）
[8 empty] | 综合单价 | 合价 | 其中
[10 empty] | 定额人工费 | 暂估价
30 | 040602046007 |  | 模块化出水计量渠 | 1.类型：模块化出水计量渠(成套设备） 2.材质：不锈钢316 3.配套巴歇尔槽，流量计，流量范围0.18-13.2L/S 4.其他性能及要求：满足设备技术规范 | 套 | 1
31 | 030109001005 |  | 中水泵 Q=20m[3]/h,H=15m,N=2.2kW | 1.名称：中水泵 2.型号、规格：Q=20m[3]/h,H=15m,N=2.2kW 3.泵的拆、装，利用原有中水泵 6.其他性能及要求：满足设备技术规范 | 台 | 2
32 | 030109001005 |  | 取样泵 Q=2-3m[3]/h,H=6m,N=0.75kW | 1.名称：取样泵 2.型号、规格：Q=2-3m[3]/h,H=6m,N=0.75kW 3.泵的拆、装，利用原有中水泵 6.其他性能及要求：满足设备技术规范 | 台 | 2
本页小计
表-08
分部分项工程和单价措施项目清单与计价表
工程名称： |  | 双河镇污水处理厂后端人工湿地工程\单项工程1【工艺安装工程】 |  |  |  |  | 标段： |  |  | 第10页 共14页
序号 | 项目编码 |  | 项目名称 | 项目特征描述 | 计量 单位 | 工程量 |  | 金额（元）
[8 empty] | 综合单价 | 合价 | 其中
[10 empty] | 定额人工费 | 暂估价
33 | 040501004075 |  | PE管道DN100 | 1.材质、规格：PE管道DN100 2.连接形式：综合考虑，符合相关规范要求 3.附件配置：含管件且管件材质、规格与管道配套 4.其他：包含相关配件、辅材等施工内容，并满足相关规范要求 | m | 0.5
34 | 040502003085 |  | 可旋转弯头 DN100 | 1.材质及规格：可旋转弯头 DN100 2.其他：满足规范及验收要求 | 个 | 1
35 | 030801001081 |  | 焊接钢管 D108×4.0 | 1.名称：焊接钢管 2.规格：D108×4.0 3.连接方法：焊接 4.防腐详见设计图 5.管道检验及试验要求：满足规范及设计要求 | m | 5.3
36 | 030801001081 |  | 焊接钢管 D57×3.5 | 1.名称：焊接钢管 2.规格：D57×3.5 3.连接方法：焊接 4.防腐详见设计图 5.管道检验及试验要求：满足规范及设计要求 | m | 5.6
本页小计
表-08
分部分项工程和单价措施项目清单与计价表
工程名称： |  | 双河镇污水处理厂后端人工湿地工程\单项工程1【工艺安装工程】 |  |  |  |  | 标段： |  |  | 第11页 共14页
序号 | 项目编码 |  | 项目名称 | 项目特征描述 | 计量 单位 | 工程量 |  | 金额（元）
[8 empty] | 综合单价 | 合价 | 其中
[10 empty] | 定额人工费 | 暂估价
37 | 030804001053 |  | 钢制90°弯头 DN100 | 1.材质：钢制 2.规格：90°弯头 DN100 3.连接方式：焊接 4.做法：参照图集02S403 5.其他：满足规范及设计要求 | 个 | 2
38 | 030804001053 |  | 钢制90°弯头 DN50 | 1.材质：钢制 2.规格：90°弯头 DN50 3.连接方式：焊接 4.做法：参照图集02S403 5.其他：满足规范及设计要求 | 个 | 2
39 | 030804001053 |  | 钢制异径管 DN100×50 | 1.材质：钢制 2.规格：钢制异径管 DN100×50 3.连接方式：焊接 4.做法：参照图集02S403 5.其他：满足规范及设计要求 | 个 | 1
40 | 030817008037 |  | A型刚性防水套管 DN150 | 1.名称：A型刚性防水套管 2.材质：Q235B焊接钢管 3.规格：DN150 4.填料材质：聚硫密封膏 5.防水套管参照标准图集02S404 | 个 | 1
本页小计
表-08
分部分项工程和单价措施项目清单与计价表
工程名称： |  | 双河镇污水处理厂后端人工湿地工程\单项工程1【工艺安装工程】 |  |  |  |  | 标段： |  |  | 第12页 共14页
序号 | 项目编码 |  | 项目名称 | 项目特征描述 | 计量 单位 | 工程量 |  | 金额（元）
[8 empty] | 综合单价 | 合价 | 其中
[10 empty] | 定额人工费 | 暂估价
41 | 030817008037 |  | A型刚性防水套管 DN100 | 1.名称：A型刚性防水套管 2.材质：Q235B焊接钢管 3.规格：DN100 4.填料材质：聚硫密封膏 5.防水套管参照标准图集02S404 | 个 | 3
42 | 030817008037 |  | A型刚性防水套管 DN50 | 1.名称：A型刚性防水套管 2.材质：Q235B焊接钢管 3.规格：DN50 4.填料材质：聚硫密封膏 5.防水套管参照标准图集02S404 | 个 | 2
43 | 040502005079 |  | 手动闸阀 DN100 | 1.名称：手动闸阀 2.材质：球墨铸铁 3.型号、规格：DN100 4.连接方式：法兰连接 5.其他：满足施工及验收规范要求 | 个 | 1
44 | 040502005079 |  | 手动闸阀 DN50 | 1.名称：手动闸阀 2.材质：球墨铸铁 3.型号、规格：DN50 4.连接方式：法兰连接 5.其他：满足施工及验收规范要求 | 个 | 1
本页小计
表-08
分部分项工程和单价措施项目清单与计价表
工程名称： |  | 双河镇污水处理厂后端人工湿地工程\单项工程1【工艺安装工程】 |  |  |  |  | 标段： |  |  | 第13页 共14页
序号 | 项目编码 |  | 项目名称 | 项目特征描述 | 计量 单位 | 工程量 |  | 金额（元）
[8 empty] | 综合单价 | 合价 | 其中
[10 empty] | 定额人工费 | 暂估价
45 | 040502005079 |  | 铸铁止回阀 DN100 | 1.名称：铸铁止回阀 2.材质：球墨铸铁 3.型号、规格：DN100 4.连接方式：法兰连接 5.其他：满足施工及验收规范要求 | 个 | 1
46 | 040502005079 |  | 铸铁止回阀 DN50 | 1.名称：铸铁止回阀 2.材质：球墨铸铁 3.型号、规格：DN50 4.连接方式：法兰连接 5.其他：满足施工及验收规范要求 | 个 | 1
47 | 030807003012 |  | 可曲挠橡胶接头 DN100,PN=1.0MPa | 1.名称：可曲挠橡胶接头 2.材质：橡胶 3.型号、规格：DN100,PN=1.0MPa 4.连接形式：法兰连接 5.其他：满足规范及设计要求 | 个 | 1
48 | 030807003012 |  | 可曲挠橡胶接头 DN50,PN=1.0MPa | 1.名称：可曲挠橡胶接头 2.材质：橡胶 3.型号、规格：DN50,PN=1.0MPa 4.连接形式：法兰连接 5.其他：满足规范及设计要求 | 个 | 1
本页小计
表-08
分部分项工程和单价措施项目清单与计价表
工程名称： |  | 双河镇污水处理厂后端人工湿地工程\单项工程1【工艺安装工程】 |  |  |  |  | 标段： |  |  | 第14页 共14页
序号 | 项目编码 |  | 项目名称 | 项目特征描述 | 计量 单位 | 工程量 |  | 金额（元）
[8 empty] | 综合单价 | 合价 | 其中
[10 empty] | 定额人工费 | 暂估价
49 | 040502003082 |  | PE吸水喇叭口 DN100 | 1.种类：吸水喇叭口 2.材质及规格：PE,DN100 3.连接方式：综合考虑 4.其他：满足施工及验收规范要求 | 个 | 1
50 | 040501004075 |  | PE管道DN150 | 1.材质、规格：PE管道DN150 2.连接形式：综合考虑，符合相关规范要求 3.附件配置：含管件且管件材质、规格与管道配套 4.其他：包含相关配件、辅材等施工内容，并满足相关规范要求 | m | 0.25
分部小计
单价措施项目清单
分部小计
本页小计
合 计
表-08

## F.4 总价措施项目清单计价表(表-11)【工艺安装工程】
总价措施项目清单计价表
工程名称： | 双河镇污水处理厂后端人工湿地工程\单项工程1【工艺安装工程】 |  |  | 标段： |  |  | 第1页 共1页
序号 | 项目编码 | 项目名称 | 计算基础 | 费率 （%） | 金额 （元） | 调整费率 (%) | 调整后 金额(元) | 备注
1 | 031302001001 | 安全文明施工费 |  |  | 5626.89
1.1 | ① | 环境保护费 | 分部分项工程及单价措施项目(定额人工费+定额机械费) |  | 435.89
1.2 | ② | 文明施工费 | 分部分项工程及单价措施项目(定额人工费+定额机械费) |  | 1307.66
1.3 | ③ | 安全施工费 | 分部分项工程及单价措施项目(定额人工费+定额机械费) |  | 1664.29
1.4 | ④ | 临时设施费 | 分部分项工程及单价措施项目(定额人工费+定额机械费) |  | 2219.05
2 | 031302002001 | 夜间施工增加费 |  |  | 190.2
3 | 031302003001 | 非夜间施工增加
4 | 031302004001 | 二次搬运费 |  |  | 91.14
5 | 031302005001 | 冬雨季施工增加费 |  |  | 142.65
6 | 031302006001 | 已完工程及设备保护费
7 | 031302008001 | 工程定位复测费 |  |  | 40.71
合计 |  |  |  |  | 6086.54
注：按施工方案计算的措施费，若无“计算基础”和“费率”的数值，也可只填“金额”数值，但应在备注栏说明施工方案出处或计算方法。用于投标报价时，“调整费率”及“调整后的金额”无需填写。
表-11

## G.1 其他项目清单计价汇总表(表-12)【工艺安装工程】
其他项目清单与计价汇总表
工程名称： | 双河镇污水处理厂后端人工湿地工程\单项工程1【工艺安装工程】 | 标段： |  | 第1页 共1页
序号 | 项 目 名 称 | 金额(元) | 结算金额（元） | 备注
1 | 暂列金额 |  |  | 明细详见表-12-1
合 计 |  |  |  | -
注：材料（工程设备）暂估单价进入清单项目综合单价，此处不汇总。 表-12

## G.2 暂列金额明细表(表-12-1)【工艺安装工程】
暂列金额明细表
工程名称： | 双河镇污水处理厂后端人工湿地工程\单项工程1【工艺安装工程】 | 标段： |  |  | 第1页 共1页
序号 | 项目名称 |  | 计量单位 | 暂定金额(元) | 备注
1 | 暂列金额 |  | 项
合 计 |  |  |  |  | -
注：此表由招标人填写，如不能详列，也可只列暂定金额总额，投标人应将上述暂列金额计入投标总价中。 表-12-1

## G.3 材料(工程设备)暂估单价表(表-12-2)【工艺安装~
材料(工程设备)暂估单价及调整表
工程名称： |  | 双河镇污水处理厂后端人工湿地工程\单项工程1【工艺安装工程】 | [5 empty] | 标段: |  |  |  | 第1页 共1页
序号 | 材料(工程设备) 名称、规格、型号 |  | 计量 单位 | 数量 |  | 暂估(元) |  | 确认(元) |  | 差额±(元) |  | 备注
|  |  |  | 暂估 | 确认 | 单价 | 合价 | 单价 | 合价 | 单价 | 合价
合计
注：此表由招标人填写“暂估单价”，并在备注栏说明暂估价的材料、工程设备拟用在哪些清单项目上，投标人应将上述材料、工程设备暂估单价计入工程量清单综合单价报价中。工程结算时，依据承发包双方确认价调整差额。 表-12-2

## G.4 专业工程暂估价表(表-12-3)【工艺安装工程】
专业工程暂估价及结算价表
工程名称： | 双河镇污水处理厂后端人工湿地工程\单项工程1【工艺安装工程】 |  |  | 标段： |  | 第1页 共1页
序号 | 项目名称 | 工程内容 | 暂估金额(元) | 结算金额(元) | 差额±（元） | 备注
合 计 |  |  |  | - | - | -
注：此表“暂估金额”由招标人填写，投标人应将“暂估金额”计入投标总价中。结算时按合同约定结算金额填写。 表-12-3

## H 规费、税金项目清单计价表(表-13-1)一般计税【工艺安~
规费、税金项目计价表
（适用于一般计税方法）
工程名称： | 双河镇污水处理厂后端人工湿地工程\单项工程1【工艺安装工程】 |  | 标段： |  | 第1页 共1页
序号 | 项目名称 | 计算基础 | 计算基数 | 计算费率（%） | 金额(元)
1 | 规费 | 分部分项定额人工费+单价措施项目定额人工费 |  |  | 3148.77
2 | 销项增值税额 | 分部分项工程费+措施项目费+其他项目费+规费+按实计算费用+创优质工程奖补偿奖励费-按规定不计税的工程设备金额-除税甲供材料（设备）费 |  | 9
3 | 附加税 | 分部分项工程费+措施项目费+其他项目费+规费+按实计算费用+创优质工程奖补偿奖励费-按规定不计税的工程设备金额-除税甲供材料（设备）费 |  | 0.261
合 计
表-13-1

## L.2 承包人提供主要材料和工程设备一览表(表-21)【工艺~
承包人提供主要材料和工程设备一览表 （适用造价信息差额调整法）
工程名称： | 双河镇污水处理厂后端人工湿地工程\单项工程1【工艺安装工程】 |  |  |  | 标段： |  |  | 第1页 共3页
序号 | 名称、规格、型号 | 单位 | 数量 | 风险系数(%) |  | 基准单价(元) | 投标单价(元) | 发承包人确认单价(元) | 备注
1 | PE管道DN150 | m | 119.48
2 | PE弯头 DN150 | 个 | 2
3 | 柴油(机械) | L | 795.31
4 | 焊接钢管 D159×4.5 | m | 14.152
5 | 钢制45°弯头 DN150 | 个 | 1
6 | 钢制90°弯头 DN150 | 个 | 3
7 | 钢制45°弯头 DN50 | 个 | 2
8 | PE管道DN100 | m | 160.5
9 | PE管道DN75 | m | 1001.1
10 | PE弯头90° DN150 | 个 | 7
11 | PE异径三通 DN100×75 | 个 | 80
12 | PE异径三通 DN75×50 | 个 | 79
13 | 手动闸阀 DN150 | 个 | 4
14 | 吸水喇叭口 DN150 | 个 | 1
15 | 吸水喇叭口 DN75 | 个 | 6
16 | PE管堵头 DN100 | 个 | 6
17 | PE管堵头 DN75 | 个 | 6
18 | PE管堵头 DN50 | 个 | 157
注：1.此表由招标人填写除“投标单价”栏的内容，投标人在投标时自主确定投标单价。 2.招标人应优先采用工程造价管理机构发布的单价作为基准单价，未发布的，通过市场调查确定其基准单价。 表-21
承包人提供主要材料和工程设备一览表 （适用造价信息差额调整法）
工程名称： | 双河镇污水处理厂后端人工湿地工程\单项工程1【工艺安装工程】 |  |  |  | 标段： |  |  | 第2页 共3页
序号 | 名称、规格、型号 | 单位 | 数量 | 风险系数(%) |  | 基准单价(元) | 投标单价(元) | 发承包人确认单价(元) | 备注
19 | A型刚性防水套管 DN150 | kg | 136.64
20 | 聚硫密封膏 | kg | 105.184
21 | A型刚性防水套管 DN100 | kg | 46.26
22 | A型刚性防水套管 DN75 | kg | 24.12
23 | 可旋转弯头 DN150 | 个 | 1
24 | 可旋转弯头 DN75 | 个 | 2
25 | PE管道DN50 | m | 791.1
26 | 模块化出水计量渠 | 套 | 1
27 | 可旋转弯头 DN100 | 个 | 1
28 | 焊接钢管 D108×4.0 | m | 15.878
29 | 焊接钢管 D57×3.5 | m | 8.34
30 | 钢制90°弯头 DN100 | 个 | 2
31 | 钢制90°弯头 DN50 | 个 | 2
32 | 钢制异径管 DN100×50 | 个 | 1
33 | A型刚性防水套管 DN50 | kg | 6.52
34 | 手动闸阀 DN100 | 个 | 1
35 | 手动闸阀 DN50 | 个 | 1
36 | 铸铁止回阀 DN100 | 个 | 1
注：1.此表由招标人填写除“投标单价”栏的内容，投标人在投标时自主确定投标单价。 2.招标人应优先采用工程造价管理机构发布的单价作为基准单价，未发布的，通过市场调查确定其基准单价。 表-21
承包人提供主要材料和工程设备一览表 （适用造价信息差额调整法）
工程名称： | 双河镇污水处理厂后端人工湿地工程\单项工程1【工艺安装工程】 |  |  |  | 标段： |  |  | 第3页 共3页
序号 | 名称、规格、型号 | 单位 | 数量 | 风险系数(%) |  | 基准单价(元) | 投标单价(元) | 发承包人确认单价(元) | 备注
37 | 可曲挠橡胶接头 DN100,PN=1.0MPa | 个 | 1
38 | 铸铁止回阀 DN50 | 个 | 1
39 | 手动闸阀 DN75 | 个 | 6
40 | 橡胶圈（给水） | 个 | 2.37
41 | PE吸水喇叭口 DN100 | 个 | 1
42 | 可曲挠橡胶接头 DN50,PN=1.0MPa | 个 | 1
注：1.此表由招标人填写除“投标单价”栏的内容，投标人在投标时自主确定投标单价。 2.招标人应优先采用工程造价管理机构发布的单价作为基准单价，未发布的，通过市场调查确定其基准单价。 表-21