## B.1 招标工程量清单封面(封-1-1)
| 陈家镇拥共场镇生活污水一体化处理设施及管网建设工程 |  | 工程
招标工程量清单
招 标 人: |  | 资中县陈家镇人民政府
（单位盖章）
封-1

## C.1 工程项目招标工程量清单扉页(扉1-1)
|  |  |  | 陈家镇拥共场镇生活污水一体化处理设施及管网建设工程 | [6 empty] | 工程
招标工程量清单
|  |  | 招 标 人: |  | 资中县陈家镇人民政府
(单位盖章)
法定代表人 或其授权人:
(签字或盖章)
编 制 人: | [8 empty] | 复 核 人:
|  | (造价人员签字盖专用章) | [7 empty] | (造价工程师签字盖专用章)
编 制 时 间: |  |  | 2021-03-16 |  |  |  |  | 复 核 时 间:
扉-1

## D 工程项目计价总说明(表-01)
总 说 明
工程名称： | 陈家镇拥共场镇生活污水一体化处理设施及管网建设工程
1.工程概况
本项目为陈家镇拥共场镇生活污水一体化处理设施及管网建设工程，址位于四川省内江市资中县陈家镇，建设规模为70m3/d；厂址区占地面积约123.2m2；其中包含格栅调节池、污泥池、巴氏流量池等，厂平包含场内道路、绿化及围墙工程；新建污水主管长度约640.65m。
2.工程招标和分包范围
施工图上的所有内容，具体详招标文件和工程量清单。
3.工程量清单编制依据
1.甲方提供的由四川铭智工程勘察设计有限公司设计的相关施工图纸， 2.计价按《建设工程工程量清单计价规范》（GB50500-2013）、2015年《四川省建设工程工程量清单计价定额》及相关配套文件计价, 3.材料价格按四川省<工程造价信息网>2020年9月份资中县材料价计取，资中县没有的按内江市材料价计取，资中及内江都没有的材料价按市场价计取； 4.安全文明施工费按川建价发(2019)市政工程双倍计，规费按上线计,无暂列金。 5.人工费调整按川建价发〔2020〕关于对成都市等15个市、州2015年《四川省建设工程工程量清单计价定额》人工费调整的批复，按内江市人工费调整执行； 6.税金按川建造价发【2019】181号关于营业税改增值税计价办法计。
4.工程质量、材料、施工等的特殊要求
1、工程质量达到国家现行技术规范规程及设计图纸要求。 2、材料的品牌、质量等级、技术规格和产地等必须满足施工图规定的要求，保证材料质量达到国家或地方相关的质量技术规范、标准的要求。 3、施工符合现行施工验收规范的规定。
5.其他需说明的问题

## F.1.1 分部分项工程和单价措施项目清单与计价表(表-08~
分部分项工程和单价措施项目清单与计价表
工程名称： |  | 陈家镇拥共场镇生活污水一体化处理设施及管网建设工程\单项工程 70m3/d【建筑与装饰工程】 |  |  |  |  | 标段：
序号 | 项目编码 |  | 项目名称 | 项目特征 | 计量 单位 | 工程 量 |  | 金额（元）
[8 empty] | 综合单价 | 合价 | 其 中
暂估价
分部分项工程量清单
厂内路面整理
1 | 040101001001 |  | 挖一般土方 | 1.土壤类别：图纸无描述综合考虑为二类土 土石比为60% 2.挖土深度：投标人自行考虑 3.弃土运距：投标人自行考虑 | m3 | 607.75
2 | 040102001002 |  | 挖一般石方 | 1.岩石类别 :图纸无描述综合考虑为软岩 土石比为40% 2.开凿深度：投标人自行考虑 3.弃土运距：投标人自行考虑 | m3 | 107.25
3 | 010103001004 |  | 种植土回填 | 1.密实度要求：按设计及相关规范要求 2.填方材料品种：满足设计及规范要求的种植土 3.填方粒径要求 ：综合 4.填方来源、运距：自行综合考虑 5.其他：绿化工程图纸无详细描述，种植土回填综合考虑厚度为60CM，结算时根据合同约定按实结算 | m3 | 33.222
4 | 050102012005 |  | 铺种草坪 | 1.草皮种类：草坪(台湾二号)，观赏性强,密植不见土 2.铺种方式：满铺 3.施肥杀菌：杀菌剂、杀虫剂和换填种植土一起施入土中 4.弃物运距：投标人自行在综合单价内考虑 5.养护期：12个月，保证成活 6.综合单价包含挖树坑土方、机械吊装费及人工配合、装卸车、运输、反季节施工等全部费用 7.种植坑换土要求:坑内换种植土费用计入综合单价中 8.其他：满足施工验收及规范要求 | m2 | 55.37
5 | 050101010006 |  | 整理绿化用地 | 1.土壤类别：三类土 2.土质要求：适合种植 3.回填厚度：300mm以内 4.取土弃渣运距：由投标人自行考虑 5.其他：满足施工验收及规范要求 | m2 | 55.37
6 | 040203007007 |  | C25水泥混凝土面层 20cm | 1.混凝土强度等级 ：C25 2.掺和料 ：满足设计要 3.厚度 :20cm 4.嵌缝材料：满足设计要 | m2 | 45.5
7 | 040202011008 |  | 碎石垫层 20cm | 1.碎石垫层 20cm | m2 | 50.7
8 | 040202011009 |  | 粗砂层 3cm | 1.粗砂层 3cm | m2 | 48.1
9 | 040202001010 |  | 路床（槽）整形 | 1.部位：道路 2.范围：详设计 | m2 | 50.7
10 | 040204003011 |  | C25混凝土路肩 | 1.混凝土强度等级 ：C35 2.厚度 :15cm | m | 26
分部小计
钢质大门
11 | 010804006012 |  | 钢质花饰大门 | 1.具体做法详西南11J812，81页，大样1a。 | 樘 | 1
12 | 011204001013 |  | 门墩 花岗石贴面 | 1.具体做法详西南11J812，89页，大样17。 | m2 | 8.95
13 | 010401009014 |  | 门墩 | 1.具体做法详西南11J812，89页，大样17。 | 个 | 2
14 | 030412004015 |  | 方形灯 | 1.名称：方形灯 2.型号：LZD-1 3.规格：2×18W 4.安装形式：吊式 | 套 | 2
分部小计
池体及设备基础
15 | 010101004016 |  | 挖基坑土方 深度 ≤4m | 1.土壤类别 ：综合 2.挖土深度 ：≤2m 3.弃土运距：投标人自行考虑 | m3 | 611.372
16 | 010103001018 |  | 回填方 | 1.土质要求：一般土壤 2.密实度要求：按规范要求，夯填 3.运距：投标人自行考虑 | m3 | 317.657
17 | 040103002472 |  | 余方弃置 | 1.废弃料品种:综合; 2.运距:土方外弃运距及倒场费由投标人综合考虑; 3.外弃土方按挖方扣除填方后剩余土方外弃。 | m3 | 293.715
18 | 010501001019 |  | 垫层 C15 | 1.混凝土种类:商砼 2.混凝土强度等级：C15 3.投标人自行考虑商品混凝土泵送方式，并将泵送费计入综合单价 | m3 | 6.197
19 | 040202009020 |  | 流量池基础土层换填 50cm | 1.石料规格 ：砂砾石 2.厚度：50cm | m2 | 9.18
20 | 040305001022 |  | C15二次浇注(污泥池） | 1.材料品种、规格：C15商品混凝土 2.厚度：详设计 3.混凝土拌合料要求：拌合料、外加剂等满足设计施工图纸及施工验收规范要求 4.投标人自行考虑商品混凝土泵送方式，并将泵送费计入综合单价 | m3 | 1.05
21 | 010401012449 |  | 阀门井 零星砌砖 | 1.零星砌砖名称、部位：综合 2.砖品种、规格、强度等级：页岩标砖 3.砂浆强度等级、配合比：M5水泥砂浆 4.其他:满足施工图设计要求及施工验收规范要求 | m3 | 0.383
22 | 010502002475 |  | 阀门井 零星构造柱 | 1.混凝土种类:商砼 2.混凝土强度等级：C30 3.投标人自行考虑商品混凝土泵送方式，并将泵送费计入综合单价 | m3 | 0.081
23 | 040601006023 |  | 现浇混凝土池底板 ≤50cm C30 p6 | 1.混凝土强度等级：C30 2.防水、抗渗要求：P6 3.混凝土拌合料要求：拌合料、外加剂等满足设计施工图纸及施工验收规范要求 4.投标人自行考虑商品混凝土泵送方式，并将泵送费计入综合单价 | m3 | 16.165
24 | 040601010024 |  | 现浇混凝土池盖板 有梁板 C30 P6 | 1.混凝土强度等级：C30 2.防水、抗渗要求：P6 3.混凝土拌合料要求：拌合料、外加剂等满足设计施工图纸及施工验收规范要求 4.投标人自行考虑商品混凝土泵送方式，并将泵送费计入综合单价 | m3 | 5.477
25 | 040601007025 |  | 现浇混凝土池壁（隔墙）≤30cm C30 P6 | 1.混凝土强度等级：C30 2.防水、抗渗要求：P6 3.混凝土拌合料要求：拌合料、外加剂等满足设计施工图纸及施工验收规范要求 4.投标人自行考虑商品混凝土泵送方式，并将泵送费计入综合单价 | m3 | 33.641
26 | 040901001028 |  | 现浇构件钢筋 Ⅲ级螺纹钢(Φ10以内) 制作安装 | 1.钢筋种类、规格：Ⅲ级螺纹钢,Φ10以内 2.钢筋搭接的费用考虑在综合单价中 3.钢筋连接方式综合考虑 | t | 0.079
27 | 040901001029 |  | 现浇构件钢筋 Ⅲ级螺纹钢(Φ12~Φ16) 制作安装 | 1.钢筋种类、规格：Ⅲ级螺纹钢,Φ12~Φ16 2.钢筋搭接的费用考虑在综合单价中 3.钢筋连接方式综合考虑 | t | 6.61
28 | 040901001030 |  | 现浇构件钢筋 Ⅲ级螺纹钢(Φ16以上) 制作安装 | 1.钢筋种类、规格：Ⅲ级螺纹钢,Φ16以上， 2.钢筋搭接的费用考虑在综合单价中 3.钢筋连接方式综合考虑 | t | 0.172
29 | 040901009031 |  | 预埋铁件 | 1.钢材种类、规格：详图综合 2.铁件尺寸：详图综合 | t | 0.02
30 | 040601030032 |  | 井、池渗漏试验 | 1.构筑物名称：细格栅及曝气沉砂池 | m3 | 70
31 | 040601029033 |  | 施工缝 | 1.材料品种 ：300×3镀锌钢止水片 2.沉降缝规格 ：详设计图纸 3.沉降缝部位：详设计图纸 | m | 44.06
32 | 011201004034 |  | 水池外壁与土接触部分 1：2普通水泥砂浆 20mm | 1.基层类型 ：混凝土基层 2.找平层砂浆厚度、配合比：水泥砂浆(特细砂)厚度13mm 1∶2 池类抹灰人工应乘以系数1.21。 | m2 | 152.66
33 | 040601027035 |  | 水池内壁、顶板底面、底板顶面部分 1：2防水水泥砂浆 20mm | 1.工艺要求：一层防水 2.材料品种：1:2防水砂浆 池类抹灰人工应乘以系数1.21。 | m2 | 156.68
34 | 010606008001 |  | 检修钢爬梯 | 1.钢材品种、规格：综合， 2.钢梯形式：室内外检修钢爬梯， 3.油漆品种、刷漆遍数：除锈、清理、打磨，刷丙乳胶金属底漆两遍，满刮丙乳胶腻子两遍，刷醇酸磁漆面漆三遍； | 座 | 2
35 | BC0001003038 |  | 高分子盖板 | 1、名称：高分子盖板 1700*900 2、规格/类型：满足设计及规范要求，详见图纸 | 块 | 3
36 | 011206002474 |  | 块料零星项目（流量池内贴） | 1.基层类型、部位：水泥砂浆打底 2.安装方式：8厚1：0.15：2水泥石灰砂浆 内掺建筑胶或专业粘结剂 3.面层材料品种、规格、颜色 ：45×45蓝色陶瓷棉砖 | m2 | 5.5
37 | 011206002474 |  | 块料零星项目（水池边外贴） | 1.基层类型、部位：水泥砂浆打底 2.安装方式：8厚1：0.15：2水泥石灰砂浆 内掺建筑胶或专业粘结剂 3.面层材料品种、规格、颜色 ：45×45蓝色陶瓷棉砖 | m2 | 23.92
分部小计
铁艺围墙
38 | 010606009462 |  | 钢护栏 | 1.钢材品种、规格 ：Q235镀塑矩管40*40*2.5、50*50*2.5、20*20*1.5 2.防火要求 | t | 0.262
39 | 040101002463 |  | 挖沟槽土方 | 1.土壤类别：综合 2.挖土深度：深2m以内 | m3 | 69.84
40 | 010103001452 |  | 回填方 | 1.土质要求：一般土壤 2.密实度要求：按规范要求，夯填 3.运距：投标人自行考虑 | m3 | 42.5
41 | 010501002464 |  | 带形基础 C30 | 混凝土强度等级：C30 | m3 | 10.83
42 | 010401001465 |  | 砖基础 | 1.砖品种、规格、强度等级 ：mu10实心砖 2.防潮层材料种类： 掺无机铝盐防水剂 水泥砂浆(特细砂） | m3 | 17.5
43 | 010401009467 |  | 实心砖柱 | 1.砖品种、规格、强度等级 ：MU10实心砖 2.砂浆强度等级、配合比：水泥砂浆(特细砂) M7.5 | m3 | 3.03
44 | 010503004466 |  | 地圈梁 C30 | 混凝土强度等级：C30 | m3 | 2.94
45 | 010903004470 |  | 墙面变形缝 | 1.变形缝部位:墙角变形缝 2.嵌缝材料种类:钢板止水带 | m | 4.4
46 | 040901001008 |  | 现浇构件钢筋 Ⅲ级螺纹钢(Φ10以内) 制作安装 | 1.钢筋种类、规格：Ⅲ级螺纹钢,Φ10以内 2.钢筋搭接的费用考虑在综合单价中 3.钢筋连接方式综合考虑 | t | 0.012
47 | 040901001009 |  | 现浇构件钢筋 Ⅲ级螺纹钢(Φ12~Φ16) 制作安装 | 1.钢筋种类、规格：Ⅲ级螺纹钢,Φ12~Φ16 2.钢筋搭接的费用考虑在综合单价中 3.钢筋连接方式综合考虑 | t | 0.038
分部小计
化粪池
48 | 010101004016 |  | 挖基坑土方 深度 ≤4m | 1.土壤类别 ：综合 2.挖土深度 ：≤2m 3.弃土运距：投标人自行考虑 | m3 | 218.19
49 | 010103001018 |  | 回填方 | 1.土质要求：一般土壤 2.密实度要求：按规范要求，夯填 3.运距：投标人自行考虑 | m3 | 180.03
50 | 040103002472 |  | 余方弃置 | 1.废弃料品种:综合; 2.运距:土方外弃运距及倒场费由投标人综合考虑; 3.外弃土方按挖方扣除填方后剩余土方外弃。 | m3 | 38.16
51 | 010501001019 |  | 垫层 C10 | 1.混凝土种类:商砼 2.混凝土强度等级：C15 3.投标人自行考虑商品混凝土泵送方式，并将泵送费计入综合单价 | m3 | 2.76
52 | 010401003002 |  | 烧结页岩实心砖墙 砌筑水泥砂浆 M10 | 1.墙体厚度:240 2.砖品种:MU10级砖; 3.砂浆强度等级、配合比:水泥砂浆 M10; | m3 | 22.3
53 | 010512008001 |  | 化粪池预制盖板 商品砼C25 | 1.混凝土强度等级 商品砼C25 | m3 | 0.96
54 | 070101003476 |  | 化粪池现浇盖板 商品砼C25 | 1.名称、规格：池盖板 H=120mm 2.混凝土强度等级：C25 | m3 | 1.48
55 | 010507006001 |  | 化粪池池底 商品砼C25 | 1.池类型:沼气池 2.部位：池底 3.混凝土强度等级：商品砼C25 | m3 | 5.09
56 | 010507006002 |  | 化粪池池顶 商品砼C25 | 1.池类型:沼气池 2.部位：池顶 3.混凝土强度等级：商品砼C25 | m3 | 2.53
57 | 010540300002 |  | 圈梁 C25商品砼 | 1..混凝土强度等级：商品砼C25 | m3 | 2.85
58 | 040601027035 |  | 刚性防水 防水砂浆抹面 20厚 | 1.工艺要求：20厚 2.材料品种：防水砂浆 池类抹灰人工应乘以系数1.21。 | m2 | 150.2
59 | 040601028477 |  | 柔性防水 涂热沥青 | 1.工艺要求 ：柔性防水 2.材料品种、规格：涂热沥青 | m2 | 76.1
60 | 010515001005 |  | 现浇构件钢筋 园钢 制作安装 | 1.钢筋种类、规格：园钢 (Φ10以内) 2.钢筋搭接的费用考虑在综合单价中 3.钢筋连接方式综合考虑。 | t | 0.21
61 | 010515001006 |  | 现浇构件钢筋 螺纹钢 制作安装 | 1.钢筋种类、规格：螺纹钢,Φ12~Φ16 2.钢筋搭接的费用考虑在综合单价中 3.钢筋连接方式综合考虑 | t | 1.229
62 | 040901009031 |  | 预埋铁件 | 1.钢材种类、规格：详图综合 2.铁件尺寸：详图综合 | t | 0.02
63 | 040601030032 |  | 井、池渗漏试验 | 1.构筑物名称：细格栅及曝气沉砂池 | m3 | 20
分部小计
单置格栅集水池
64 | 010101004016 |  | 挖基坑土方 深度 ≤4m | 1.土壤类别 ：综合 2.挖土深度 ：≤2m 3.弃土运距：投标人自行考虑 | m3 | 391.25
65 | 010103001018 |  | 回填方 | 1.土质要求：一般土壤 2.密实度要求：按规范要求，夯填 3.运距：投标人自行考虑 | m3 | 363.47
66 | 040103002472 |  | 余方弃置 | 1.废弃料品种:综合; 2.运距:土方外弃运距及倒场费由投标人综合考虑; 3.外弃土方按挖方扣除填方后剩余土方外弃。 | m3 | 27.78
67 | 010501001019 |  | 垫层 C15 | 1.混凝土种类:商砼 2.混凝土强度等级：C15 3.投标人自行考虑商品混凝土泵送方式，并将泵送费计入综合单价 | m3 | 2.991
68 | 010401012449 |  | 阀门井 零星砌砖 | 1.零星砌砖名称、部位：综合 2.砖品种、规格、强度等级：页岩标砖 3.砂浆强度等级、配合比：M5水泥砂浆 4.其他:满足施工图设计要求及施工验收规范要求 | m3 | 0.383
69 | 010502002475 |  | 阀门井 零星构造柱 | 1.混凝土种类:商砼 2.混凝土强度等级：C30 3.投标人自行考虑商品混凝土泵送方式，并将泵送费计入综合单价 | m3 | 0.081
70 | 040601006023 |  | 现浇混凝土池底板 ≤50cm C30 p6 | 1.混凝土强度等级：C30 2.防水、抗渗要求：P6 3.混凝土拌合料要求：拌合料、外加剂等满足设计施工图纸及施工验收规范要求 4.投标人自行考虑商品混凝土泵送方式，并将泵送费计入综合单价 | m3 | 7.57
71 | 040601010024 |  | 现浇混凝土池盖板 有梁板 C30 P6 | 1.混凝土强度等级：C30 2.防水、抗渗要求：P6 3.混凝土拌合料要求：拌合料、外加剂等满足设计施工图纸及施工验收规范要求 4.投标人自行考虑商品混凝土泵送方式，并将泵送费计入综合单价 | m3 | 2.2
72 | 040601007025 |  | 现浇混凝土池壁（隔墙）≤30cm C30 P6 | 1.混凝土强度等级：C30 2.防水、抗渗要求：P6 3.混凝土拌合料要求：拌合料、外加剂等满足设计施工图纸及施工验收规范要求 4.投标人自行考虑商品混凝土泵送方式，并将泵送费计入综合单价 | m3 | 18.37
73 | 040901001028 |  | 现浇构件钢筋 Ⅲ级螺纹钢(Φ10以内) 制作安装 | 1.钢筋种类、规格：Ⅲ级螺纹钢,Φ10以内 2.钢筋搭接的费用考虑在综合单价中 3.钢筋连接方式综合考虑 | t | 0.079
74 | 040901001029 |  | 现浇构件钢筋 Ⅲ级螺纹钢(Φ12~Φ16) 制作安装 | 1.钢筋种类、规格：Ⅲ级螺纹钢,Φ12~Φ16 2.钢筋搭接的费用考虑在综合单价中 3.钢筋连接方式综合考虑 | t | 6.61
75 | 040901001030 |  | 现浇构件钢筋 Ⅲ级螺纹钢(Φ16以上) 制作安装 | 1.钢筋种类、规格：Ⅲ级螺纹钢,Φ16以上， 2.钢筋搭接的费用考虑在综合单价中 3.钢筋连接方式综合考虑 | t | 0.172
76 | 040601029033 |  | 施工缝 | 1.材料品种 ：300×3镀锌钢止水片 2.沉降缝规格 ：详设计图纸 3.沉降缝部位：详设计图纸 | m | 20.76
77 | 011201004034 |  | 水池外壁与土接触部分 1：2普通水泥砂浆 20mm | 1.基层类型 ：混凝土基层 2.找平层砂浆厚度、配合比：水泥砂浆(特细砂)厚度13mm 1∶2 池类抹灰人工应乘以系数1.21。 | m2 | 87.91
78 | 040601027035 |  | 水池内壁、顶板底面、底板顶面部分 1：2防水水泥砂浆 20mm | 1.工艺要求：一层防水 2.材料品种：1:2防水砂浆 池类抹灰人工应乘以系数1.21。 | m2 | 83.43
79 | 010606008001 |  | 检修钢爬梯 | 1.钢材品种、规格：综合， 2.钢梯形式：室内外检修钢爬梯， 3.油漆品种、刷漆遍数：除锈、清理、打磨，刷丙乳胶金属底漆两遍，满刮丙乳胶腻子两遍，刷醇酸磁漆面漆三遍； | 座 | 1
80 | BC0001003038 |  | 高分子盖板 | 1、名称：高分子盖板 1700*900 2、规格/类型：满足设计及规范要求，详见图纸 | 块 | 3
81 | 011206002474 |  | 块料零星项目（水池边外贴） | 1.基层类型、部位：水泥砂浆打底 2.安装方式：8厚1：0.15：2水泥石灰砂浆 内掺建筑胶或专业粘结剂 3.面层材料品种、规格、颜色 ：45×45蓝色陶瓷棉砖 | m2 | 8.01
分部小计
分部小计
单价措施项目清单
脚手架工程
82 | 041101001 |  | 池内脚手架 | 满堂脚手架 | m2 | 31
83 | 041101001007 |  | 围墙脚手架 | 墙高：2.2m | m2 | 97.24
84 | 041101001 |  | 化粪池脚手架 | 满堂脚手架 | m2 | 14.35
分部小计
混凝土模板及支架
85 | 011702001 |  | 垫层模板 | 1.构件类型：垫层模板 2.支模高度:综合（如发生模板支撑超高，投标人应将相关费用考虑到综合单价中） 3.模板类型:木模、组合钢模板、竹胶合板等综合考虑 4.支架材料:钢管、竹、木支架综合 5.其他:满足设计及施工验收规范 | m2 | 6.644
86 | 011702001 |  | 单置格栅池 垫层模板 | 1.构件类型：垫层模板 2.支模高度:综合（如发生模板支撑超高，投标人应将相关费用考虑到综合单价中） 3.模板类型:木模、组合钢模板、竹胶合板等综合考虑 4.支架材料:钢管、竹、木支架综合 5.其他:满足设计及施工验收规范 | m2 | 3.57
87 | 011702003 |  | 阀门井构造柱 | 1.构件类型：构造柱模板 2.支模高度:综合（如发生模板支撑超高，投标人应将相关费用考虑到综合单价中） 3.模板类型:木模、组合钢模板、竹胶合板等综合考虑 4.支架材料:钢管、竹、木支架综合 5.其他:满足设计及施工验收规范 | m2 | 0.84
88 | 011702003 |  | 单置格栅池 阀门井构造柱 | 1.构件类型：构造柱模板 2.支模高度:综合（如发生模板支撑超高，投标人应将相关费用考虑到综合单价中） 3.模板类型:木模、组合钢模板、竹胶合板等综合考虑 4.支架材料:钢管、竹、木支架综合 5.其他:满足设计及施工验收规范 | m2 | 0.674
89 | 041102034004 |  | 池底模板 | 1.构件类型：池底模板 2.支模高度:综合（如发生模板支撑超高，投标人应将相关费用考虑到综合单价中） 3.模板类型:木模、组合钢模板、竹胶合板等综合考虑 4.支架材料:钢管、竹、木支架综合 5.其他:满足设计及施工验收规范 | m2 | 16.93
90 | 041102034004 |  | 单置格栅池 池底模板 | 1.构件类型：池底模板 2.支模高度:综合（如发生模板支撑超高，投标人应将相关费用考虑到综合单价中） 3.模板类型:木模、组合钢模板、竹胶合板等综合考虑 4.支架材料:钢管、竹、木支架综合 5.其他:满足设计及施工验收规范 | m2 | 8.61
91 | 041102035004 |  | 池壁（隔墙） | 1.构件类型：池壁模板 2.支模高度:综合（如发生模板支撑超高，投标人应将相关费用考虑到综合单价中） 3.模板类型:木模、组合钢模板、竹胶合板等综合考虑 4.支架材料:钢管、竹、木支架综合 5.其他:满足设计及施工验收规范 | m2 | 264.543
92 | 041102035004 |  | 单置格栅池 池壁（隔墙） | 1.构件类型：池壁模板 2.支模高度:综合（如发生模板支撑超高，投标人应将相关费用考虑到综合单价中） 3.模板类型:木模、组合钢模板、竹胶合板等综合考虑 4.支架材料:钢管、竹、木支架综合 5.其他:满足设计及施工验收规范 | m2 | 143.28
93 | 041102036004 |  | 池盖模板 有梁板 | 1.构件类型：池盖模板 2.支模高度:综合（如发生模板支撑超高，投标人应将相关费用考虑到综合单价中） 3.模板类型:木模、组合钢模板、竹胶合板等综合考虑 4.支架材料:钢管、竹、木支架综合 5.其他:满足设计及施工验收规范 | m2 | 30.905
94 | 041102036004 |  | 单置格栅池 池盖模板 有梁板 | 1.构件类型：池盖模板 2.支模高度:综合（如发生模板支撑超高，投标人应将相关费用考虑到综合单价中） 3.模板类型:木模、组合钢模板、竹胶合板等综合考虑 4.支架材料:钢管、竹、木支架综合 5.其他:满足设计及施工验收规范 | m2 | 11.81
95 | 011702001 |  | 围墙基础 | 1.构件类型：基础模板 2.支模高度:综合（如发生模板支撑超高，投标人应将相关费用考虑到综合单价中） 3.模板类型:木模、组合钢模板、竹胶合板等综合考虑 4.支架材料:钢管、竹、木支架综合 5.其他:满足设计及施工验收规范 | m2 | 22.59
96 | 011702008 |  | 围墙圈梁 | 1.构件类型：圈梁模板 2.支模高度:综合（如发生模板支撑超高，投标人应将相关费用考虑到综合单价中） 3.模板类型:木模、组合钢模板、竹胶合板等综合考虑 4.支架材料:钢管、竹、木支架综合 5.其他:满足设计及施工验收规范 | m2 | 16.05
97 | 041102037001 |  | 其他现浇构件模板 | 1.构件类型：污泥池锥池底模板 2.支模高度:综合（如发生模板支撑超高，投标人应将相关费用考虑到综合单价中） 3.模板类型:木模、组合钢模板、竹胶合板等综合考虑 4.支架材料:钢管、竹、木支架综合 5.其他:满足设计及施工验收规范 | m2 | 4.66
98 | 011702001002 |  | 化粪池 垫层 | 1.构件类型：垫层模板 2.支模高度:综合（如发生模板支撑超高，投标人应将相关费用考虑到综合单价中） 3.模板类型:木模、组合钢模板、竹胶合板等综合考虑 4.支架材料:钢管、竹、木支架综合 5.其他:满足设计及施工验收规范 | m2 | 2.05
99 | 011702008002 |  | 化粪池 圈梁 | 1.构件类型：圈梁模板 2.支模高度:综合（如发生模板支撑超高，投标人应将相关费用考虑到综合单价中） 3.模板类型:木模、组合钢模板、竹胶合板等综合考虑 4.支架材料:钢管、竹、木支架综合 5.其他:满足设计及施工验收规范 | m2 | 12.924
100 | 011702031001 |  | 化粪池 平底 | 1.构件类型：池底模板 2.支模高度:综合（如发生模板支撑超高，投标人应将相关费用考虑到综合单价中） 3.模板类型:木模、组合钢模板、竹胶合板等综合考虑 4.支架材料:钢管、竹、木支架综合 5.其他:满足设计及施工验收规范 | m2 | 4.24
101 | 011702031002 |  | 化粪池 顶（盖） | 1.构件类型：盖板模板 2.支模高度:综合（如发生模板支撑超高，投标人应将相关费用考虑到综合单价中） 3.模板类型:木模、组合钢模板、竹胶合板等综合考虑 4.支架材料:钢管、竹、木支架综合 5.其他:满足设计及施工验收规范 | m2 | 16.894
分部小计
大型机械设备进出场及安拆
102 | 041106001001 |  | 大型机械设备进出场及安拆(挖掘机） | 1.机械设备名称:挖掘机 2.机械设备规格型号:综合考虑. 3.机械进场,出场,安拆费均包括在投标报价中. | 台次 | 1
103 | 041106001002 |  | 大型机械设备进出场及安拆(推土机） | 1.机械设备名称:推土机 2.机械设备规格型号:综合考虑. 3.机械进场,出场,安拆费均包括在投标报价中. | 台次 | 1
104 | 041106001003 |  | 大型机械设备进出场及安拆(压路机） | 1.机械设备名称:压路机 2.机械设备规格型号:综合考虑. 3.机械进场,出场,安拆费均包括在投标报价中. | 台次 | 1
105 | 041106001004 |  | 大型机械设备进出场及安拆 起重机 | 1.机械设备名称:起重机 2.机械设备规格型号:综合考虑. 3.机械进场,出场,安拆费均包括在投标报价中. | 台次 | 1
分部小计
分部小计
合 计

## F.4 总价措施项目清单计价表(安全文明措施带费 表-11)~
总价措施项目清单计价表
工程名称： |  | 陈家镇拥共场镇生活污水一体化处理设施及管网建设工程\单项工程 70m3/d【建筑与装饰工程】 |  |  |  |  | 标段:
序 号 | 项目编码 |  | 项 目 名 称 | 计算基础 | 费率（%） | 金额（元） |  | 调整 费率 (%) | 调整后 金额 (元) | 备注
1 | 041109001004 |  | 安全文明施工 |  | 项
其 中 | ① |  | 环境保护 | 分部分项定额人工费+单价措施定额人工费 | 1.08
| ② |  | 文明施工 | 分部分项定额人工费+单价措施定额人工费 | 4.02
| ③ |  | 安全施工 | 分部分项定额人工费+单价措施定额人工费 | 5.38
| ④ |  | 临时设施 | 分部分项定额人工费+单价措施定额人工费 | 6.98
2 | 041109002004 |  | 夜间施工 |  | 项
| ① |  | 夜间施工费 | 分部分项定额人工费+单价措施定额人工费 | 0.78
3 | 041109003004 |  | 二次搬运 |  | 项
| ① |  | 二次搬运费 | 分部分项定额人工费+单价措施定额人工费 | 0.38
4 | 041109004004 |  | 冬雨季施工 |  | 项
| ① |  | 冬雨季施工 | 分部分项定额人工费+单价措施定额人工费 | 0.58
5 | 041109005004 |  | 行车、行人干扰 |  | 项
6 | 041109006004 |  | 地上、地下设施、建筑物的临时保护设施 |  | 项
7 | 041109007004 |  | 已完工程及设备保护 |  | 项
8 | 041109008004 |  | 工程定位复测费 |  | 项
| ① |  | 工程定位复测 | 分部分项定额人工费+单价措施定额人工费 | 0.14
合 计 | [5 empty] | - |  | - | - | -

## G.1 其他项目清单计价汇总表(表-12)【建筑与装饰工程】
其他项目清单与计价汇总表
工程名称： | 陈家镇拥共场镇生活污水一体化处理设施及管网建设工程\单项工程 70m3/d【建筑与装饰工程】 | 标段：
序号 | 项 目 名 称 | 金额（元） | 结算金额(元) | 备注
1 | 暂列金额 |  |  | 明细详见表-12-1
2 | 暂估价 | 50000.00
2.1 | 材料(工程设备)暂估价/结算价 | - |  | 明细详见表-12-2
2.2 | 专业工程暂估价/结算价 | 50000.00 |  | 明细详见表-12-3
3 | 计日工 |  |  | 明细详见表-12-4
4 | 总承包服务费 |  |  | 明细详见表-12-5
合 计 |  | 50000.00 |  | -

## G.4 专业工程暂估价表(表-12-3)【建筑与装饰工程】
专业工程暂估价及结算价表
工程名称： | 陈家镇拥共场镇生活污水一体化处理设施及管网建设工程\单项工程 70m3/d【建筑与装饰工程】 |  |  | 标段：
序号 | 工程名称 | 工程内容 | 暂估金额(元) |  | 结算金额(元) | 差额±(元) | 备注
1 | 沿线拆除与恢复工程 |  | 50000.00
合 计 |  |  | 50000.00 |  | - | - | -

## H 规费、税金项目清单计价表(表-13)【建筑与装饰工程】
规费、税金项目计价表
工程名称： | 陈家镇拥共场镇生活污水一体化处理设施及管网建设工程\单项工程 70m3/d【建筑与装饰工程】 |  | 标段：
序号 | 项目名称 | 计算基础 | 计算基数 | 计算费率（％） | 金额(元)
1 | 规费 | 分部分项清单定额人工费+单价措施项目清单定额人工费
1.1 | 社会保险费 | 分部分项清单定额人工费+单价措施项目清单定额人工费
(1) | 养老保险费 | 分部分项清单定额人工费+单价措施项目清单定额人工费 |  | 7.5
(2) | 失业保险费 | 分部分项清单定额人工费+单价措施项目清单定额人工费 |  | 0.6
(3) | 医疗保险费 | 分部分项清单定额人工费+单价措施项目清单定额人工费 |  | 2.7
(4) | 工伤保险费 | 分部分项清单定额人工费+单价措施项目清单定额人工费 |  | 0.7
(5) | 生育保险费 | 分部分项清单定额人工费+单价措施项目清单定额人工费 |  | 0.2
1.2 | 住房公积金 | 分部分项清单定额人工费+单价措施项目清单定额人工费 |  | 3.3
1.3 | 工程排污费 | 按工程所在地环境保护部门收取标准，按实计入
2 | 销项增值税额 | 分部分项工程费+措施项目费+其他项目费+规费+创优质工程奖补偿奖励费-按规定不计税的工程设备金额-甲供材料（设备）设备费 |  | 9
合计

## F.1.1 分部分项工程和单价措施项目清单与计价表(表-0~1
分部分项工程和单价措施项目清单与计价表
工程名称： |  | 陈家镇拥共场镇生活污水一体化处理设施及管网建设工程\单项工程 70m3/d【电气工程】 |  |  |  |  | 标段：
序号 | 项目编码 |  | 项目名称 | 项目特征 | 计量 单位 | 工程 量 |  | 金额（元）
[8 empty] | 综合单价 | 合价 | 其 中
暂估价
污水厂WA 70m3
1 | 030412007001 |  | LED庭院灯 | 1.名称 ：LED庭院灯 2.规格:H=3m. 50w 3.型号 ：满足设计及规范要求，详见图纸 | 套 | 2
2 | 030404017002 |  | IFAS控制柜 | 1.名称 ：IFAS控制柜 2.型号 ：满足设计及规范要求，详见图纸 | 台 | 1
3 | 030404017003 |  | 总电源控制柜 | 1.名称 ：控制柜 2.型号 ：满足设计及规范要求，详见图纸 | 台 | 1
4 | 030404017022 |  | 紫外消毒设备控制柜 | 1.名称 ：紫外消毒设备控制柜 2.型号 ：满足设计及规范要求，详见图纸 | 台 | 1
5 | 030408001005 |  | 电力电缆YJV-5*6mm2 | 1.名称 ：电力电缆YJV-5*6mm2 2.型号 ：满足设计及规范要求，详见图纸 | m | 4.98
6 | 030408001010 |  | 电力电缆YJV-5*10mm2 | 1.名称 ：电力电缆YJV-5*10mm2 2.型号 ：满足设计及规范要求，详见图纸 | m | 50
7 | 030408001006 |  | 电力电缆YJV-3*1.5mm2 | 1.名称 ：电力电缆YJV-3*1.5mm2 2.型号 ：满足设计及规范要求，详见图纸 | m | 20
8 | 030408001007 |  | 电力电缆YJV-3*2.5mm2 | 1.名称 ：电力电缆YJV-3*2.5mm2 2.型号 ：满足设计及规范要求，详见图纸 | m | 18
9 | 030408001008 |  | 电力电缆YJV-4*1.5mm2 | 1.名称 ：电力电缆YJV-4*1.5mm2 2.型号 ：满足设计及规范要求，详见图纸 | m | 24
10 | 030408006011 |  | 电力电缆头YJV-5*6mm2 | 1.名称 ：电力电缆头YJV-5*4mm2 2.型号 ：满足设计及规范要求，详见图纸 | 个 | 4
11 | 030408006012 |  | 电力电缆头YJV-5*10mm2 | 1.名称 ：电力电缆头YJV-5*10mm2 2.型号 ：满足设计及规范要求，详见图纸 | 个 | 2
12 | 030411001013 |  | 配管RC25 | 1.名称 ：配管RC25 2.型号 ：满足设计及规范要求，详见图纸 | m | 67
13 | 030409002015 |  | 接地线 热镀锌扁钢-40*4 | 1.名称 ：接地线 热镀锌扁钢-40*4 2.型号 ：满足设计及规范要求，详见图纸 | m | 60.43
14 | 031003003016 |  | 浮球阀DN40 | 1.名称 ：浮球阀DN40 2.型号 ：满足设计及规范要求，详见图纸 | 个 | 1
15 | 030409006017 |  | 成品避雷针头 | 1.名称 ：成品避雷针头 2.型号 ：满足设计及规范要求，详见图纸 | 根 | 1
16 | 030409005018 |  | 热镀锌钢管 DN65 | 1.名称 ：热镀锌钢管 DN65 2.型号 ：满足设计及规范要求，详见图纸 | m | 11.5
17 | 030409006019 |  | 避雷针 | 1.名称 ：避雷针 2.型号 ：满足设计及规范要求，详见图纸 | 套 | 1
18 | 030409001020 |  | 预制钢板 300*300*10 | 1.名称 ：预制钢板 300*300*10 2.型号 ：满足设计及规范要求，详见图纸 | 块 | 1
19 | 030414011021 |  | 防雷接地测试 | 1.名称 ：防雷接地测试 2.型号 ：满足设计及规范要求，详见图纸 | 系统 | 1
分部小计
单价措施项目清单
分部小计
合 计

## F.4 总价措施项目清单计价表(安全文明措施带费 表-11~1
总价措施项目清单计价表
工程名称： |  | 陈家镇拥共场镇生活污水一体化处理设施及管网建设工程\单项工程 70m3/d【电气工程】 |  |  |  |  | 标段:
序 号 | 项目编码 |  | 项 目 名 称 | 计算基础 | 费率（%） | 金额（元） |  | 调整 费率 (%) | 调整后 金额 (元) | 备注
1 | 031302001001 |  | 安全文明施工 |  | 项
其 中 | ① |  | 环境保护 | 分部分项工程量清单项目定额人工费+单价措施项目定额人工费 | 1.08
| ② |  | 文明施工 | 分部分项工程量清单项目定额人工费+单价措施项目定额人工费 | 4.02
| ③ |  | 安全施工 | 分部分项工程量清单项目定额人工费+单价措施项目定额人工费 | 5.38
| ④ |  | 临时设施 | 分部分项工程量清单项目定额人工费+单价措施项目定额人工费 | 6.98
2 | 031302002001 |  | 夜间施工增加 |  | 项
| ① |  | 夜间施工费 | 分部分项工程量清单项目定额人工费+单价措施项目定额人工费 | 0.78
3 | 031302003001 |  | 非夜间施工增加 |  | 项
4 | 031302004001 |  | 二次搬运 |  | 项
| ① |  | 二次搬运费 | 分部分项工程量清单项目定额人工费+单价措施项目定额人工费 | 0.38
5 | 031302005001 |  | 冬雨季施工增加 |  | 项
| ① |  | 冬雨季施工 | 分部分项工程量清单项目定额人工费+单价措施项目定额人工费 | 0.58
6 | 031302006001 |  | 已完工程及设备保护 |  | 项
7 | 031302007001 |  | 高层施工增加 |  | 项
8 | 031302008001 |  | 工程定位复测费 |  | 项
| ① |  | 工程定位复测 | 分部分项工程量清单项目定额人工费+单价措施项目定额人工费 | 0.14
合 计 | [5 empty] | - |  | - | - | -

## G.1 其他项目清单计价汇总表(表-12)【电气工程】
其他项目清单与计价汇总表
工程名称： | 陈家镇拥共场镇生活污水一体化处理设施及管网建设工程\单项工程 70m3/d【电气工程】 | 标段：
序号 | 项 目 名 称 | 金额（元） | 结算金额(元) | 备注
1 | 暂列金额 |  |  | 明细详见表-12-1
2 | 暂估价
2.1 | 材料(工程设备)暂估价/结算价 | - |  | 明细详见表-12-2
2.2 | 专业工程暂估价/结算价 |  |  | 明细详见表-12-3
3 | 计日工 |  |  | 明细详见表-12-4
4 | 总承包服务费 |  |  | 明细详见表-12-5
合 计 |  |  |  | -

## H 规费、税金项目清单计价表(表-13)【电气工程】
规费、税金项目计价表
工程名称： | 陈家镇拥共场镇生活污水一体化处理设施及管网建设工程\单项工程 70m3/d【电气工程】 |  | 标段：
序号 | 项目名称 | 计算基础 | 计算基数 | 计算费率（％） | 金额(元)
1 | 规费 | 分部分项清单定额人工费+单价措施项目清单定额人工费
1.1 | 社会保险费 | 分部分项清单定额人工费+单价措施项目清单定额人工费
(1) | 养老保险费 | 分部分项清单定额人工费+单价措施项目清单定额人工费 |  | 7.5
(2) | 失业保险费 | 分部分项清单定额人工费+单价措施项目清单定额人工费 |  | 0.6
(3) | 医疗保险费 | 分部分项清单定额人工费+单价措施项目清单定额人工费 |  | 2.7
(4) | 工伤保险费 | 分部分项清单定额人工费+单价措施项目清单定额人工费 |  | 0.7
(5) | 生育保险费 | 分部分项清单定额人工费+单价措施项目清单定额人工费 |  | 0.2
1.2 | 住房公积金 | 分部分项清单定额人工费+单价措施项目清单定额人工费 |  | 3.3
1.3 | 工程排污费 | 按工程所在地环境保护部门收取标准，按实计入
2 | 销项增值税额 | 分部分项工程费+措施项目费+其他项目费+规费+创优质工程奖补偿奖励费-按规定不计税的工程设备金额-除税甲供材料（设备）设备费 |  | 9
合计

## F.1.1 分部分项工程和单价措施项目清单与计价表(表-0~2
分部分项工程和单价措施项目清单与计价表
工程名称： |  | 陈家镇拥共场镇生活污水一体化处理设施及管网建设工程\单项工程 70m3/d【市政管网】 |  |  |  |  | 标段：
序号 | 项目编码 |  | 项目名称 | 项目特征 | 计量 单位 | 工程 量 |  | 金额（元）
[8 empty] | 综合单价 | 合价 | 其 中
暂估价
管网工程（70m3/d）
1 | 040504002022 |  | Φ1000污水检查井 | 1.垫层、基础材质及厚度：C10商品混凝土 厚度详设计 2.深度：综合 3.混凝土强度等级：井壁及井底采用C25(S4)混凝土（井筒为预制砼成品） 4.井圈井盖材质、规格：五防球墨铸铁井盖井座（含防坠网） 5.踏步材质、规格：详设计图 6.防渗、防水要求：详设计图 7.流槽：M7.5水泥砂浆砌MU10标砖，1:2防水水泥砂浆抹面20厚 8.防坠网：详设计图，满足设计及验收规范要求 9.混凝土泵送费包含在清单综合单价中 10.检查井模板:木模、组合钢模板、竹胶合板、砖胎模等综合考虑，模板单价计入综合单价中 11.其他：深度小于等于6.4米的详国标06MS201-3，21页，深度大于6.4米的详施工图 | 座 | 32
2 | 040504002047 |  | 跌水井2100*1000 | 1.详图集06MS201-3104页 | 座 | 1
3 | 040504002023 |  | Φ1000沉泥井 | 1.垫层、基础材质及厚度：C10商品混凝土 100mm厚 2.深度：综合 3.混凝土强度等级：井壁及井底采用C25(S4)混凝土（井筒为预制砼成品） 4.井圈井盖材质、规格：五防球墨铸铁井盖井座（含防坠网） 5.踏步材质、规格：详设计图 6.防渗、防水要求：详设计图 7.1:2防水水泥砂浆抹面 8.防坠网：详设计图，满足设计及验收规范要求 9.混凝土泵送费包含在清单综合单价中 10.检查井模板:木模、组合钢模板、竹胶合板、砖胎模等综合考虑，模板单价计入综合单价中 11.其他：满足设计及规范要求，详国标06MS201-3,124页 | 座 | 2
4 | 040501004025 |  | 承插式钢筋混凝土管 d300 Ⅱ级 | 1.管道材质： 承插式钢筋混凝土管 2.规格 DN300 3.埋设深度:综合 4.接口形式:详设计 5.基础断面形式、360度混凝土包管:180°砂石基础，（另计） 6.管道检验及试验要求:满足设计及规范要求 7.管道防腐及除锈均包含在综合单价内 8.其它满足设计施工规范及验收要求、招标技术要求 | m | 706.512
5 | 040501002035 |  | 焊接钢管 D300 | 1.名称：焊接钢管 2.材质及规格：焊接钢管DN300 3.接口方式：焊接 4.铺设深度：详见设计要求 5.管道检验及试验要求：满足设计及规范要求 6.防腐要求：详见设计说明 | m | 73.04
6 | 031001006026 |  | 排水支管U-PVC DN100 | 1.名称：排水支管U-PVC DN100 2、位置：入户支管 3、型号：满足设计要求 | m | 700
7 | 040501004039 |  | 排水管PE-DN200 | 1.名称：排水管PE-DN200 2.位置：化粪池出水管道流入收集池附近居民自用. | m | 350
8 | 040803004029 |  | C25砼满包管 | 1.名称 ：砼满包支管 2.规格 ：管径综合 3.混凝土强度等级 ：C25 | m | 74
9 | 040101003030 |  | 挖沟槽(基坑)土方 | 1.土壤类别：综合 2.挖土深度：综合 3.弃土运距：投标人自行考虑 4.管沟基槽尺寸：900宽、平均1600深 基础土质比按：土方85% 计算 | m3 | 1422.53
10 | 040102003031 |  | 挖沟槽(基坑)石方 | 1.土壤类别：综合 2.挖土深度：综合 3.弃土运距：投标人自行考虑 4.管沟基槽尺寸：900宽、平均1600深 基础土质比按：石方15%计算。 | m3 | 303.741
11 | 040103001032 |  | 回填方 | 1.密实度要求：符合设计要求 2.填方材料品种：符合设计要求 3.填方粒径要求：符合设计要求 4.填方来源、运距：综合考虑 5.管顶以上50cm部位的回填材质由投标人根据现场情况综合考虑在综合单价内； | m3 | 2024.941
12 | 040103001033 |  | 砂卵石换填 | 1.密实度要求：满足设计及规范要求 2.填方材料品种 ：满足设计及规范要求 3.填方粒径要求 ：满足设计及规范要求 4.填方来源、运距：投标人自行考虑 | m3 | 81.85
13 | 040501001034 |  | 沟槽砂砾石基础 | 1.垫层、基础材质及厚度:300厚砂垫层、900宽 | m3 | 210.479
分部小计
一体化（IFAS）设备一
14 | 030308001046 |  | 一体化（IFAS）设备一主体70m3/d | 1、名称：一体化（IFAS）设备一主体70m3/d 2、规格/类型：9.5*2.4*2.8满足设计及规范要求，详见图纸 | 台 | 1
分部小计
砖砌化粪池管道(20m3)
15 | 031001006035 |  | 通气管 UPVC-DN100 | 1.名称：通气管 UPVC-DN100 2、型号：满足设计要求 | m | 21
16 | 031002001036 |  | 管道支架 | 1.名称：管道支架 2、型号：满足设计要求 | 套 | 7
17 | 031003001037 |  | 管罩-DN100 | 1.名称：管罩-DN100 2、型号：满足设计要求 | 套 | 1
18 | 031002003038 |  | 套管 DN150 | 1.名称：套管 DN150 2、型号：满足设计要求 | 个 | 7
19 | 070205001040 |  | 双层加锁井盖井座 φ700 | 盖板规格型号：铸铁井盖井座（φ700） | 块 | 3
分部小计
单价措施项目清单
20 | 011702026002 |  | 管沟模板 | 1.构件类型：管沟模板 2.支模高度:综合（如发生模板支撑超高，投标人应将相关费用考虑到综合单价中） 3.模板类型:木模、组合钢模板、竹胶合板等综合考虑 4.支架材料:钢管、竹、木支架综合 5.本项目投标人应根据设计图纸,投标施工组织设计,现场实际情况和企业自身情况综合报价,不论采用何种支模方式均执行该综合单价 6.其他:满足设计及施工验收规范 | m2 | 22.072
分部小计
合 计

## F.4 总价措施项目清单计价表(安全文明措施带费 表-11~2
总价措施项目清单计价表
工程名称： |  | 陈家镇拥共场镇生活污水一体化处理设施及管网建设工程\单项工程 70m3/d【市政管网】 |  |  |  |  | 标段:
序 号 | 项目编码 |  | 项 目 名 称 | 计算基础 | 费率（%） | 金额（元） |  | 调整 费率 (%) | 调整后 金额 (元) | 备注
1 | 031302001001 |  | 安全文明施工 |  | 项
其 中 | ① |  | 环境保护 | 分部分项工程量清单项目定额人工费+单价措施项目定额人工费 | 1.54
| ② |  | 文明施工 | 分部分项工程量清单项目定额人工费+单价措施项目定额人工费 | 3.08
| ③ |  | 安全施工 | 分部分项工程量清单项目定额人工费+单价措施项目定额人工费 | 4.84
| ④ |  | 临时设施 | 分部分项工程量清单项目定额人工费+单价措施项目定额人工费 | 7.86
2 | 031302002001 |  | 夜间施工增加 |  | 项
| ① |  | 夜间施工费 | 分部分项工程量清单项目定额人工费+单价措施项目定额人工费 | 0.78
3 | 031302003001 |  | 非夜间施工增加 |  | 项
4 | 031302004001 |  | 二次搬运 |  | 项
| ① |  | 二次搬运费 | 分部分项工程量清单项目定额人工费+单价措施项目定额人工费 | 0.38
5 | 031302005001 |  | 冬雨季施工增加 |  | 项
| ① |  | 冬雨季施工 | 分部分项工程量清单项目定额人工费+单价措施项目定额人工费 | 0.58
6 | 031302006001 |  | 已完工程及设备保护 |  | 项
7 | 031302007001 |  | 高层施工增加 |  | 项
8 | 031302008001 |  | 工程定位复测费 |  | 项
| ① |  | 工程定位复测 | 分部分项工程量清单项目定额人工费+单价措施项目定额人工费 | 0.14
合 计 | [5 empty] | - |  | - | - | -

## G.1 其他项目清单计价汇总表(表-12)【市政管网】
其他项目清单与计价汇总表
工程名称： | 陈家镇拥共场镇生活污水一体化处理设施及管网建设工程\单项工程 70m3/d【市政管网】 | 标段：
序号 | 项 目 名 称 | 金额（元） | 结算金额(元) | 备注
1 | 暂列金额 |  |  | 明细详见表-12-1
2 | 暂估价
2.1 | 材料(工程设备)暂估价/结算价 | - |  | 明细详见表-12-2
2.2 | 专业工程暂估价/结算价 |  |  | 明细详见表-12-3
3 | 计日工 |  |  | 明细详见表-12-4
4 | 总承包服务费 |  |  | 明细详见表-12-5
合 计 |  |  |  | -

## G.3 材料(工程设备)暂估单价表(表-12-2)【市政管网】
材料(工程设备)暂估单价及调整表
工程名称： |  | 陈家镇拥共场镇生活污水一体化处理设施及管网建设工程\单项工程 70m3/d【市政管网】 |  |  |  |  | 标段：
序号 | 材料(工程设备) 名称、规格、型号 |  | 计量 单位 | 数量 |  | 暂估(元) |  | 确认(元) |  | 差额±(元) |  | 备注
|  |  |  | 暂估 | 确认 | 单价 | 合价 | 单价 | 合价 | 单价 | 合价
1 | 一体化（IFAS）设备一主体-9.5*2.4*2.8 |  | 座 | 暂估: 1; 单价: 364000; 合价: 364000
合计 |  |  |  | 合价: 364000

## H 规费、税金项目清单计价表(表-13)【市政管网】
规费、税金项目计价表
工程名称： | 陈家镇拥共场镇生活污水一体化处理设施及管网建设工程\单项工程 70m3/d【市政管网】 |  | 标段：
序号 | 项目名称 | 计算基础 | 计算基数 | 计算费率（％） | 金额(元)
1 | 规费 | 分部分项清单定额人工费+单价措施项目清单定额人工费
1.1 | 社会保险费 | 分部分项清单定额人工费+单价措施项目清单定额人工费
(1) | 养老保险费 | 分部分项清单定额人工费+单价措施项目清单定额人工费 |  | 7.5
(2) | 失业保险费 | 分部分项清单定额人工费+单价措施项目清单定额人工费 |  | 0.6
(3) | 医疗保险费 | 分部分项清单定额人工费+单价措施项目清单定额人工费 |  | 2.7
(4) | 工伤保险费 | 分部分项清单定额人工费+单价措施项目清单定额人工费 |  | 0.7
(5) | 生育保险费 | 分部分项清单定额人工费+单价措施项目清单定额人工费 |  | 0.2
1.2 | 住房公积金 | 分部分项清单定额人工费+单价措施项目清单定额人工费 |  | 3.3
1.3 | 工程排污费 | 按工程所在地环境保护部门收取标准，按实计入
2 | 销项增值税额 | 分部分项工程费+措施项目费+其他项目费+规费+创优质工程奖补偿奖励费-按规定不计税的工程设备金额-除税甲供材料（设备）设备费 |  | 9
合计