## 【01表】表A.0.2-5 总预算表
工程量清单
建设项目名称：资中县G247（资中至安岳段）交通事故易发多发路段整治工程
编制范围：资中县G247（资中至安岳段）交通事故易发多发路段整治工程
| 分项编号 | 工程或费用名称 | 单位 | 数量
| 1 | 第一部分 建筑安装工程费 | 公路公里 | 11.8
| 一 | 国道G247（K1455+200～K1459+700) | 公路公里 | 4.5
| 102 | 路基工程 | km | 4.5
| LJ01 | 场地清理 | km | 4.5
| LJ0103 | 拆除旧建筑物、构筑物 | m3 | 22.3
| LJ010303 | 拆除砖石及其他砌体 | m3 | 22.3
| 104 | 桥梁涵洞工程 | km | 4.5
| 10406 | 桥梁维护加固工程 | m | 88
| 1040601 | 混凝土防撞护栏 | m | 88
| 107 | 交通工程及沿线设施 | 公路公里 | 4.5
| 10701 | 交通安全设施 | 公路公里 | 4.5
| JA01 | 护栏 | m | 3048
| JA0105 | 钢护栏 | m | 3048
| JA010501 | 波形钢板护栏 | m | 3048
| JA01050101 | Gr-A-4C | m | 3048
| JA07 | 防眩、防撞设施
| JA0701 | 爆闪灯 | 套 | 9
| JA0702 | 道口桩 | 根 | 64
| JA09 | 安全设施拆除工程 | 公路公里 | 4.5
| JA0903 | 拆除波形梁护栏 | m | 3048
| 二 | 国道G247（K1462+200～K1465+500) | 公路公里 | 3.3
| 107 | 交通工程及沿线设施 | 公路公里 | 3.3
| 10701 | 交通安全设施 | 公路公里 | 3.3
| JA01 | 护栏 | m | 1748
| JA0102 | 现浇钢筋混凝土防撞护栏 | m | 24
| JA010201 | 现浇钢筋混凝土防撞护栏墙体混凝土 | m | 24
| JA0105 | 钢护栏 | m | 1724
| JA010501 | 波形钢板护栏 | m | 1724
| JA01050101 | Gr-A-4C | m | 1724
| JA07 | 防眩、防撞设施
| JA0707 | 爆闪灯 | 套 | 2
| JA0708 | 道口桩 | 根 | 72
| JA09 | 安全设施拆除工程 | 公路公里 | 3.3
| JA0903 | 拆除波形梁护栏 | m | 1676
| 三 | 国道G247（K1467+200～K1469+200) | 公路公里 | 2
| 107 | 交通工程及沿线设施 | 公路公里 | 2
| 10701 | 交通安全设施 | 公路公里 | 2
| JA01 | 护栏 | m | 1208
| JA0102 | 现浇钢筋混凝土防撞护栏 | m | 24
| JA010201 | 现浇钢筋混凝土防撞护栏墙体混凝土 | m | 24
| JA0105 | 钢护栏 | m | 1184
| JA010501 | 波形钢板护栏 | m | 1184
| JA01050101 | Gr-A-4C | m | 1184
| JA07 | 防眩、防撞设施
| JA0707 | 爆闪灯 | 套 | 3
| JA0708 | 道口桩 | 根 | 40
| JA09 | 安全设施拆除工程 | 公路公里 | 2
| JA0903 | 拆除波形梁护栏 | m | 1136
| 四 | 国道G247（K1471+850～K1473+850) | 公路公里 | 2
| JA01 | 护栏 | m | 712
| JA0105 | 钢护栏 | m | 712
| JA010501 | 波形钢板护栏 | m | 712
| JA01050101 | Gr-A-4C | m | 712
| JA07 | 防眩、防撞设施
| JA0707 | 爆闪灯 | 套 | 3
| JA09 | 安全设施拆除工程 | 公路公里 | 2
| JA0903 | 拆除波形梁护栏 | m | 680