## B.1 工程项目招标工程量清单封面(封1)
| 资中县水南实验学校附属设施维修改造工程 |  |  | 工程
招标工程量清单
招 标 人:
(单位盖章)
造价咨询人:
(单位盖章)
封-1

## C.1 工程项目招标工程量清单扉页(扉1)
| 资中县水南实验学校附属设施维修改造工程 |  |  | 工程
招标工程量清单
招 标 人: |  | 造价咨询人:
| (单位盖章) |  | （单位资质专用章）
法定代表人 或其授权人: |  | 法定代表人 或其授权人:
| (签字或盖章) |  | (签字或盖章)
编 制 人: |  | 复 核 人:
| (造价人员签字盖专用章) |  | (一级造价工程师签字盖专用章)
编 制 时 间: |  | 复 核 时 间:
扉-1

## D 工程计价总说明(表-01)
总 说 明
工程名称： | 资中县水南实验学校附属设施维修改造工程
编制说明 一、工程概况 资中县水南实验学校附属设施维修改造工程 二、工程招标和分包范围 资中县水南实验学校附属设施维修改造工程设计图纸及清单包含的全部内容。 三、编制依据 1.《房屋建筑与装饰工程工程量清单计算规范》（GB50854-2013）等9本计量规范及相关配套文件； 2.《四川省建设工程工程量清单计价定额》(2020)及相关配套文件； 3.设计图； 4.人工费调整按川建价发〔2021〕4号； 5.四川省住房和城乡建设厅关于重新调整《建筑业营业税改征增值税四川省建设工程计价依据调整办法》的通知，川建造价发〔2019〕181号； 6.国家及地方其他法律、法规，有关的技术规范，其他现行政策法规及现行内江市相关建设工程文件； 7.材料价格的材料按四川省《工程造价信息》2021年4月内江市资中县材料信息价及部分市场价计。 四、工程质量、材料、施工等的特殊要求 1.工程质量及材料应达到国家、省、市现行验收标准，材料品质、规格必须符合设计要求； 2.施工时必须按投标文件的施工组织设计进行施工，并符合施工规范及验收标准； 3.本工程中所有材料均以设计及招标方要求为准，请投标人在清单项目里综合考虑。 五、其他需要说明的问题 1.本工程量清单中"工作内容"和"项目特征"是对该项目主要内容的描述，未详细叙及之处在该项目计价组价时均应包括《建设工程工程量清单计价规范》（GB50500-2013）规定、工程《设计施工图》相关设计要求、施工工艺以及施工质量检验验收标准（规范）规定等所包含的全部工作内容； 2.工程量清单中所列工程量仅作为各投标人投标报价的共同基础，不能作为最终结算与支付的依据。工程量的计量按《建设工程工程量清单计价规范》（GB50500-2013）相关规定进行计算，最终结算工程量以最终实施完成并经监理工程师、建管单位及业主等审计程序的审计结果为准； 3.施工场地内部道路及施工临时用水及排污均由投标人自行完成施工、办理相关手续并承担相应费用，报价时应综合考虑，招标人不再另行支付； 4.投标报价应由投标人依据招标人提供的工程量清单、招标文件（含补遗书及答疑会会议纪要）、施工图、地勘资料、建设单位及设计单位补充的回复资料、其他文件等，结合施工现场实际情况、自然条件、投标人自身技术、管理水平、经营状况、机械设备以及编制的施工方案和招标文件的有关要求，参照建设行政主管部门颁发的现行计价定额及其配套文件、工程造价管理机构发布的市场价格信息及本企业的实际情况，自行充分考虑综合编制； 5.土壤类别、土石比、挖土深度、旧地坪及旧基础的破除以及弃土外置等由投标单位根据设计图纸、地勘资料、自行踏勘及施工现场自行综合考虑，费用计入综合单价； 6.土方工程包含土方的挖方、填方、场内土方平衡、调配运输（不限于场内）。借、弃土地点和运距由投标人自行确定。外弃土方和外借土方运距由投标人自定，费用计入综合单价。工程量清单中的土方项目均未标注深度和土质，投标人应按地勘资料和到现场考察的情况综合土质报价，挖土深度按设计图和现状地面标高综合平均深度报价，施工中设计深度变化可以调整土方工程量但不调整综合单价； 7.回填土的工程量按GB50500-2013《建设工程工程量清单计价规范》计算，投标人自行考虑土方开挖方案及其他影响土方回填的因素，结算时不得调整综合单价。如因垮方等因素造成的回填土工程量增加，由投标人自行承担，不得因此调整工程量及综合单价； 8.投标人应自行到工地现场踏勘，以充分了解工地位置、道路、装卸限制、及任何足以影响报价的情况，任何因忽视或误解工地情况而导致的索赔或工期延长的申请将不被批准； 9.投标人应充分考虑施工现场周边道路等情况（已形成和未形成的），以上状况所产生的各项费用，应在投标报价时考虑，招标人不予另行支付。投标人应充分考虑施工现场所能提供的施工作业面、地下管线、旧地坪、旧基础可能造成的工作难度、以及周边建、构筑物的保护和需提供的必要通道、施工围栏等，费用考虑在报价中； 10.投标人所报的钢筋分部分项工程量清单的综合单价中应综合考虑钢材、钢筋、铁件的制作安装损耗及钢筋、铁件搭接、焊接等各种可能方、式的连接所耗费用（包括搭接的钢筋用量）。中标后，不论施工采用何种方式的钢材、钢筋，铁件搭接、焊接等连接方式，综合单价均不作调整。实际施工中，无论中标人采用预埋或植筋方式，钢筋分部分项工程量清单的综合单价均不作调整； 11.投标人应充分勘察现场，考虑本项目的措施费用，报价时措施费用在总价措施中可自行增补，但应在施工组织设计中体现措施方案 12.暂估价内容：山顶放置凤凰飞天雕塑一座（宽约1.5米，高约3.5米）,喷锚护坡面板上做500平方米浮雕，浮雕内容及位置根据实际情况定 13.控制价为：1835584.08元，其中专业工程暂估价（250000.00）

## F.1 分部分项工程和单价措施项目清单与计价表(表-08)【~
分部分项工程和单价措施项目清单与计价表
工程名称： |  | 资中县水南实验学校附属设施维修改造工程\资中县水南实验学校附属设施维修改造工程【市政工程】 |  |  |  | 标段：
序号 | 项目编码 |  | 项目名称 | 项目特征描述 | 计量 单位 | 工程量 | 金额（元）
[7 empty] | 综合单价 | 合价 | 其中
[9 empty] | 定额人工费 | 定额机械费 | 暂估价
0102 喷锚
1 | 010202009001 |  | 喷射混凝土 | 1.喷射C30砼 2.φ8钢筋网,间距详设计 3.厚度:8cm 4.PVC泄水孔，位置及做法详设计 5.伸缩缝，内填软质沥青材料 6.其它：满足设计及现行技术、质量验收规范要求 | m2 | 1798.8
2 | 010202007002 |  | 锚杆 | 1.地层情况：综合考虑 2.锚杆(索)类型、部位：详设计 3.钻孔深度：详设计 4.钻孔直径：详设计 5.杆体材料品种、规格、数量：详设计 6.浆液种类、强度等级：灌浆M30 7.综合单价包含衬架等 8.其它：满足设计及现行技术、质量验收规范要求 | m | 2087.2
3 | 010401014003 |  | 排水沟 | 1.120厚砖砌排水沟 2.底部100厚C20混凝土找平 3.内侧20厚原浆抹面 4.预制混凝土盖板 5.其它：满足设计及现行技术、质量验收规范要求 | m | 248.5
4 | 011201001004 |  | 真石漆外墙砂浆找平21mm厚 | 1.7厚1:3水泥砂浆找平 2.14厚1:3水泥砂浆打底,两次成活 3.刷界面处理剂 4.基层清扫干净,填补缝隙缺损均匀润湿 5.其它：满足设计及现行技术、质量验收规范要求 | m2 | 974.49
5 | 011406001005 |  | 真石漆外墙 | 1.喷涂复色真石漆3mm厚，涂刷罩光清漆 2.涂刷封闭底漆2mm厚 3.刮涂2mm厚柔性耐水腻子 4.综合单价包含分隔条等 5.其它：满足设计及现行技术、质量验收规范要求 | m2 | 974.49
6 | 040203007006 |  | 60厚C30混凝土面层 | 1.60厚C30混凝土面层 2.部位：新建院坝 3.其它：满足设计及现行技术、质量验收规范要求 | m2 | 900
分部小计
0102 步道及栏杆
7 | 011503001007 |  | 不锈钢栏杆 | 1.L150*50樟子松防腐木，面刷深咖啡色漆 2.L60*5厚不锈钢板,与立柱焊接 3.20厚不锈钢板，异形定制 4.不锈钢钢管φ20*1 5.连接件、埋件等综合考虑在综合单价中 6.其它：满足设计及现行技术、质量验收规范要求 | m | 443.96
8 | 011102001008 |  | 300X300X15仿中国黑荔枝面花岗石仿石砖（道路完成面） | 1.300X300X15仿中国黑荔枝面花岗石仿石砖 2.30厚1：2水泥砂浆粘结层 3.100厚C30混凝土 4.素土夯实 5.其它：满足设计及现行技术、质量验收规范要求 | m2 | 238.05
9 | 011102001009 |  | 350X600X15厚仿芝麻黑花岗石烧面仿石砖（梯步平面） | 1.350X600X15厚仿芝麻黑花岗石烧面仿石砖 2.30厚1：2水泥砂浆粘结层 3.100厚C30混凝土 4.素土夯实 5.其它：满足设计及现行技术、质量验收规范要求 | m2 | 184.14
10 | 011102001010 |  | 100*600*25厚仿芝麻黑花岗石烧面仿石砖（梯步立面） | 1.100*600*25厚仿芝麻黑花岗石烧面仿石砖 2.30厚1：2水泥砂浆粘结层 3.其它：满足设计及现行技术、质量验收规范要求 | m2 | 61.38
11 | 040201001011 |  | 100厚C30混凝土垫层 | 1.100厚C30混凝土垫层 2.其它：满足设计及现行技术、质量验收规范要求 | m3 | 3.17
12 | 011102001012 |  | 200X600X15仿中国黑荔枝面花岗石仿石砖间接（人行道处） | 1.200X600X15仿中国黑荔枝面花岗石仿石砖间接 2.30厚1：2水泥砂浆粘结层 3.100厚C30混凝土 4.素土夯实 5.其它：满足设计及现行技术、质量验收规范要求 | m2 | 140
13 | 011102001013 |  | 200X600X15仿芝麻白荔枝面花岗石仿石砖间接（人行道处） | 1.200X600X15仿芝麻白荔枝面花岗石仿石砖间接 2.30厚1：2水泥砂浆粘结层 3.100厚C30混凝土 4.素土夯实 5.其它：满足设计及现行技术、质量验收规范要求 | m2 | 560
分部小计
0102 堡坎
14 | 010403004014 |  | 重力式挡墙≤5米，MU30条石砌筑 | 1.重力式挡墙≤5米，MU30条石砌筑 2.M7.5混合砂浆 3.挡墙墙身设置沉降缝 4.挡土墙防，排水设施图可参见国标17J008 5.预留φ50排水管 6.其它：满足设计及现行技术、质量验收规范要求 | m3 | 141.98
15 | 010403004015 |  | 重力式挡墙＞5米，C20级条石混凝土砌筑 | 1.重力式挡墙＞5米，C20级条石混凝土砌筑 2.挡墙墙身设置沉降缝 3.挡土墙防，排水设施图可参见国标17J008 4.预留φ50排水管 5.其它：满足设计及现行技术、质量验收规范要求 | m3 | 72.03
16 | 040901001016 |  | 现浇构件钢筋 螺纹钢HRB400E φ10以内 | 1.钢筋种类、规格：螺纹钢HRB400E Φ10以内 2.钢筋连接方式：各种连接方式投标人综合考虑在综合单价中 3.弧形构件钢筋投标人综合考虑，进入综合单价中 4.投标人综合考虑埋设的方式，无论采用预留、植筋或其它方式施工，其所有费用均包括在所报综合单价中不再另行计取 5.其它：满足施工图设计要求及施工验收规范要求 | t | 0.14
17 | 040901001017 |  | 现浇构件钢筋 圆钢HPB300 φ10以内 | 1.钢筋种类、规格：螺纹钢HRB400E Φ10以内 2.钢筋连接方式：各种连接方式投标人综合考虑在综合单价中 3.弧形构件钢筋投标人综合考虑，进入综合单价中 4.投标人综合考虑埋设的方式，无论采用预留、植筋或其它方式施工，其所有费用均包括在所报综合单价中不再另行计取 5.其它：满足施工图设计要求及施工验收规范要求 | t | 0.03
18 | 040201001018 |  | 100厚C20素混凝土垫层 | 1.100厚C20素混凝土 2.其它：满足设计及现行技术、质量验收规范要求 | m3 | 12.34
19 | 040201006019 |  | 反滤层 | 1.300-400g/m2土工布 2.粒径10mm厚砂砾层 3.粒径20mm厚粗砾或碎石 4.粘土夯实 5.其它：满足设计及现行技术、质量验收规范要求 | m3 | 3.5
分部小计
0102 土石方工程
20 | 040101001020 |  | 挖一般土方 | 1.土壤（石）类别：综合考虑 2.挖土(石)方深度及部位：深度综合考虑，部位包括大开挖、挖电梯基坑、集水坑、独立基础、条基、管沟等土方 3.开挖方式：机械、人工综合考虑 4.修边捡底：投标人应对基坑进行修整边坡壁面、人工捡底等处理，满足施工规范，达到使用要求 5.修建机械上下坡便道及便道按监督机构要求的硬化、护壁及防护措施包含在综合单价中，不另计算 6.土方皆为天然密实度（即开挖前体积），不分深浅、土质、方法，有关费用投标时应充分考虑 7.基础钎探：钎杆制作、打钎、拨钎、灌砂等产生的费用包含在综合单价中 8.投标人自行查勘现场，综合考虑土石方比例及类别（含钙质结合层等）后报价，地下及地上障碍物的（含土、砂、石、砖石、连砂石、淤泥、流砂、孤石、砼、钢筋砼及建渣等）拆除综合考虑在综合单价中,杂草、灌木、乔木、树兜等清除外运，场平等工作内容综合考虑在综合单价中，实际施工中不论地下及地上障碍工程量发生多大的变化，综合单价均不作调整，结算时也不再单独计取费用 9.投标人报价时应充分考虑基坑开挖范围内有砂、卵石层以及砂、卵石的再利用，结算时不论砂、卵石工程量增减、是否利用，综合单价均不做调整 10.场内运距：开挖土（石）方工程的土、石比例，本清单实施范围内的场内运距均由投标人自行考虑，在中标后合同履行期间，投标人不因本工程工程数量、土石比例、土方运输方案等变化而对合同单价作任何调整 11.其它：满足施工图设计要求及施工验收规范要求 | m3 | 2415
21 | 040103001021 |  | 回填方 | 1.土质要求：符合设计及规范要求 2.回填方式：人机综合 3.填方材料品种：素土，符合设计及规范要求 4.填方粒径要求：符合设计及规范要求 5.填方来源、运距：投标人踏勘现场自行综合考虑场内外运距、中转堆场,其费用包含在综合单价中 6.其它：满足施工图设计要求及施工验收规范要求 | m3 | 1061
22 | 040103002022 |  | 余方弃置 | 1.废弃料品种：多余的弃土石方以及不合格土、石、淤泥、流砂等 2.外弃运距及弃置场地：开挖土方工程的土石比例综合，多余的土石方全部外弃，运输距离均由投标人自行考虑，外弃土方的堆放场地和费用由投标人自行解决，并综合考虑在综合单价中，在中标后合同履行期间，承包人不因工程数量、土石比例、外弃土方运输距离、土方运输方案、外弃土方的堆放场地等变化而对综合单价作任何调整 3.发包人指定不允许堆土石的范围内不能堆土石 4.其它：满足施工图设计要求及施工验收规范要求 | m3 | 1354
分部小计
单价措施项目清单
脚手架工程
23 | 041101001001 |  | 脚手架 | 1.脚手架支架材料：钢管、竹、木支架综合 2.本项目投标人应根据施工经验，现场实际情况和企业自身情况综合考虑综合单价，不论采用何种支架方式均不做调整 3.本项目工程量计算规则执行2020《 四川省建设工程工程量清单计价定额》相应章节 4.其它：满足施工图设计要求及施工验收规范要求 | m2 | 1775.455
分部小计
混凝土模板及支架（撑 ）
24 | 041102001 |  | 100厚C30混凝土面层 | 1.支模高度：综合 2.模板类型：木模、组合钢模板、复合模板综合 3.支架材料：钢管、竹、木支架综合 4.本项目投标人应根据施工经验，现场实际情况和企业自身情况综合考虑综合单价，不论采用何种支架方式均不做调整 5.本项目工程量计算规则执行2020《四川省建设工程工程量清单计价定额》相应章节. 6.其它：满足施工图设计要求及施工验收规范要求 | m2 | 900
25 | 041102001 |  | 垫层模板（梯步、挡墙） | 1.支模高度：综合 2.模板类型：木模、组合钢模板、复合模板综合 3.支架材料：钢管、竹、木支架综合 4.本项目投标人应根据施工经验，现场实际情况和企业自身情况综合考虑综合单价，不论采用何种支架方式均不做调整 5.本项目工程量计算规则执行2020《四川省建设工程工程量清单计价定额》相应章节. 6.其它：满足施工图设计要求及施工验收规范要求 | m2 | 36.62
26 | 041102017 |  | 挡墙模板 | 1.支模高度：综合 2.模板类型：木模、组合钢模板、复合模板综合 3.支架材料：钢管、竹、木支架综合 4.本项目投标人应根据施工经验，现场实际情况和企业自身情况综合考虑综合单价，不论采用何种支架方式均不做调整 5.本项目工程量计算规则执行2020《四川省建设工程工程量清单计价定额》相应章节. 6.其它：满足施工图设计要求及施工验收规范要求 | m2 | 77.5
分部小计
大型机械设备进出场及安拆
27 | 041106001001 |  | 大型机械设备进出场及安拆 | 1.机械设备名称：综合考虑 2.机械设备规格型号：综合考虑 | 台次 | 2
分部小计
分部小计
合 计

## F.4 总价措施项目清单与计价表(表-11)仅打印安全文明施~
总价措施项目清单与计价表
工程名称： | 资中县水南实验学校附属设施维修改造工程\资中县水南实验学校附属设施维修改造工程【市政工程】 |  |  | 标段：
序 号 | 项目编码 | 项目名称 | 计算基础 | 费率 （%） | 金额 （元） | 调整费率 (%) | 调整后金额 (元) | 备注
定额(人工费+机械费)
1 | 041109001001 | 安全文明施工费 |  |  | 67128.56
1.1 | ① | 环境保护费 | 分部分项工程及单价措施项目(定额人工费+定额机械费) |  | 5023.23
1.2 | ② | 文明施工费 | 分部分项工程及单价措施项目(定额人工费+定额机械费) |  | 12329.73
1.3 | ③ | 安全施工费 | 分部分项工程及单价措施项目(定额人工费+定额机械费) |  | 19179.59
1.4 | ④ | 临时设施费 | 分部分项工程及单价措施项目(定额人工费+定额机械费) |  | 30596.01
2 | 041109002001 | 夜间施工增加费
3 | 041109003001 | 二次搬运费
4 | 041109004001 | 冬雨季施工增加费
5 | 041109005001 | 行车、行人干扰
6 | 041109006001 | 地上、地下设施、建筑物的临时保护设施
7 | 041109007001 | 已完工程及设备保护费
8 | 041109008001 | 工程定位复测费
合计

## G.1 其他项目清单与计价汇总表(表-12)【市政工程】
其他项目清单与计价汇总表
工程名称： | 资中县水南实验学校附属设施维修改造工程\资中县水南实验学校附属设施维修改造工程【市政工程】 | 标段：
序号 | 项 目 名 称 | 金额(元) | 结算金额（元） | 备注
1 | 暂列金额 |  |  | 明细详见表-12-1
2 | 暂估价 | 250000.00
2.1 | 材料(工程设备)暂估价/结算价 | - |  | 明细详见表-12-2
2.2 | 专业工程暂估价/结算价 | 250000.00 |  | 明细详见表-12-3
3 | 计日工 |  |  | 明细详见表-12-4
4 | 总承包服务费 |  |  | 明细详见表-12-5
合 计 |  | 250000.00 | - | -

## G.2 暂列金额明细表(表-12-1)【市政工程】
暂列金额明细表
工程名称： | 资中县水南实验学校附属设施维修改造工程\资中县水南实验学校附属设施维修改造工程【市政工程】 | 标段：
序号 | 项目名称 |  | 计量单位 | 暂定金额(元) | 备注
1 | 暂列金额 |  | 项
合 计 |  |  |  |  | -

## G.3 材料(工程设备)暂估单价及调整表(表-12-2)【市~
材料(工程设备)暂估单价及调整表
工程名称： |  | 资中县水南实验学校附属设施维修改造工程\资中县水南实验学校附属设施维修改造工程【市政工程】 |  |  |  |  | 标段:
序号 | 材料(工程设备) 名称、规格、型号 |  | 计量 单位 | 数量 |  | 暂估(元) |  | 确认(元) |  | 差额±(元) |  | 备注
|  |  |  | 暂估 | 确认 | 单价 | 合价 | 单价 | 合价 | 单价 | 合价
合计

## G.4 专业工程暂估价表(表-12-3)【市政工程】
专业工程暂估价表
工程名称： | 资中县水南实验学校附属设施维修改造工程\资中县水南实验学校附属设施维修改造工程【市政工程】 |  | 标段：
序号 | 工程名称 | 工程内容 | 暂估金额(元) | 结算金额(元) | 差额±（元） | 备注
2.2.1 | 雕塑和浮雕 |  | 250000.00
合 计 |  |  | 250000.00 | - | - | -

## G.5 计日工表(表-12-4)【市政工程】
计 日 工 表
工程名称： | 资中县水南实验学校附属设施维修改造工程\资中县水南实验学校附属设施维修改造工程【市政工程】 |  | 标段：
编号 | 项目名称 | 单位 | 暂定数量 | 实际数量 | 综合单价(元) | 合价(元)
[6 empty] | 暂定 | 实际
一 | 人工
1 | 房屋建筑、仿古建筑、市政、园林绿化、抹灰工程、构筑物、爆破、城市轨道交通、既有及小区改造房屋建筑维修与加固、城市地下综合管廊、绿色建筑、装配式房屋建筑、城市道路桥梁养护维修、排水管网非开挖修复工程普工 | 工日
2 | 装饰（抹灰工程除外）、通用安装工程普工 | 工日
3 | 房屋建筑、仿古建筑、市政、园林绿化、抹灰工程、构筑物、爆破、城市轨道交通、既有及小区改造房屋建筑维修与加固、城市地下综合管廊、绿色建筑、装配式房屋建筑、城市道路桥梁养护维修、排水管网非开挖修复工程技工 | 工日
4 | 装饰（抹灰工程除外）、通用安装工程技工 | 工日
5 | 高级技工 | 工日
人工小计
二 | 材料
材料小计
三 | 施工机械
施工机械小计
总 计

## G.6 总承包服务费计价表(表-12-5)【市政工程】
总承包服务费计价表
工程名称： | 资中县水南实验学校附属设施维修改造工程\资中县水南实验学校附属设施维修改造工程【市政工程】 |  |  | 标段：
序号 | 项目名称 | 项目价值 (元） | 服务内容 | 计算基础 | 费率（%） | 金额（元）
| 合 计 | - | - |  | -

## H 规费、税金项目清单计价表(表-13)【市政工程】
规费、税金项目计价表
工程名称： | 资中县水南实验学校附属设施维修改造工程\资中县水南实验学校附属设施维修改造工程【市政工程】 |  | 标段：
序号 | 项目名称 | 计算基础 | 计算基数 | 计算费率（％） | 金额(元)
1 | 规费 | 分部分项定额人工费+单价措施项目定额人工费 |  |  | 26526.82
2 | 销项增值税额 | 分部分项工程费+措施项目费+其他项目费+规费+按实计算费用+创优质工程奖补偿奖励费-按规定不计税的工程设备金额-除税甲供材料（设备）费 |  | 9
3 | 附加税 | 分部分项工程费+措施项目费+其他项目费+规费+按实计算费用+创优质工程奖补偿奖励费-按规定不计税的工程设备金额-除税甲供材料（设备）费 |  | 0.261
合计

## K.2 承包人提供主要材料和工程设备一览表(表-20)【市政~
承包人提供主要材料和工程设备一览表 （适用造价信息差额调整法）
工程名称： | 资中县水南实验学校附属设施维修改造工程\资中县水南实验学校附属设施维修改造工程【市政工程】 |  |  |  | 标段：
序号 | 名称、规格、型号 | 单位 | 数量 | 风险系数% |  | 基准单价(元) | 投标单价(元) | 发承包人确认单价(元) | 备注
1
2
3
4
5
6
7
8
9
10
11
12
13
14
15
16
17
18
19
20
21
22
23