## B.1 工程项目招标工程量清单封面(封1)
资中县2020年农村敬老院视频监控系统项目
招标工程量清单
招 标 人: |  | 资中县民政局
(单位盖章)
造价咨询人: |  | 四川华询工程管理有限责任公司
(单位盖章)
封-1

## C.1 工程项目招标工程量清单扉页(扉1)
资中县2020年农村敬老院视频监控系统项目
招标工程量清单
招 标 人: |  | 资中县民政局 |  | 造价咨询人: | 四川华询工程管理有限责任公司
|  | (单位盖章) |  |  |  | （单位资质专用章）
法定代表人 或其授权人: |  |  |  | 法定代表人 或其授权人: |  |  | 唐国英
|  | (签字或盖章) |  |  |  |  | (签字或盖章)
编 制 人: |  |  |  | 复 核 人:
|  | (造价人员签字盖专用章) |  |  |  |  | (造价工程师签字盖专用章)
编 制 时 间: |  |  | 复 核 时 间:
扉-1

## D 工程计价总说明(表-01)
总 说 明
工程名称： | 资中县2020年农村敬老院视频监控系统项目 | 第1页 共2页
1.工程概况
本工程为资中县2020年农村敬老院视频监控系统项目，全县22个乡镇，涉及45所敬老院安装监控系统和人脸考勤系统，县民政局管理中心统一管理所有摄像头，45个敬老院和县民政局管理中心安装远程视频会议系统。
2.工程招标和分包范围
施工图内安装工程。
3.工程量清单编制依据
（1）成都华建建筑智能化工程有限公司设计的《资中县2020年农村敬老院视频监控系统项目》施工图(2020年12月25日版)。 （2）计价按《建设工程工程量清单计价规范》(GB50500-2013)、2015年《四川省建设工程工程量清单计价定额》及相关配套文件编制。 （3）相关定额解释、补充定额、配套文件等等。 （4）计价按川建价发〔2020〕16号（成都市等16个市、州2015年《四川省建设工程工程量清单计价定额》人工费调整的批复）文进行调整。 （5）相关图集及技术规范。 （6）材料价格执行《四川工程造价信息》2020年第11期（10月）内江市价（不含税），信息价中没有的材料价格按市场价计算。 （7）根据本工程地理情况和现场环境，计取工程定位复测费，未计取夜间施工增加费、二次搬运费、冬雨季施工费,投标时投标人自行考虑该部分费用。 （8）销项增值税税率根据川建造价发〔2019〕181号文计取。
4.工程质量、材料、施工等的特殊要求
（1）工程质量必须达到国家现行验收合格标准。 （2）材料品种、规格、质量必须符合设计及规范要求。 （3）工程施工必须符合相应施工规范要求及达到验收合格标准。
5.其他需说明的问题
（1）本工程量清单计算范围同招标范围，工程量计算规则除本说明和项目特征中已说明的除外，其余均按《建设工程工程量清单计价规范》（GB50500-2013）及相关配套文件的计算规则计算。本工程量清单应与《建设工程工程量清单计价规范》（GB50500-2013）、招标文件、合同文件、工程技术规范和施工图纸等一起使用。 （2）本工程量清单中的分部分项工程量及措施项目工程量仅作为施工企业投标报价的共同基础，不能作为最终结算与支付价款的依据，本次招标
表-01
总 说 明
工程名称： | 资中县2020年农村敬老院视频监控系统项目 | 第2页 共2页
范围为资中县2020年农村敬老院视频监控系统，招标工程量为暂定工程量，结算实际为准。 （3）投标人的投标报价应是招标文件所确定的招标范围内全部工作内容的价格体现，应包括本工程的分部分项工程量清单费用、措施项目清单费用、其他项目清单费用、规费、增值税等完成本工程及达到保修期所需的一切费用及风险，即本工程的直接费、间接费、管理费、利润、风险金、保险、材料保管费及场内运输费、材料现场抽样检验费、质监费、规费、增值税、向总包交纳的分包配合费及政策性文件规定的各项费用等。此外，投标人应根据企业自身情况考虑材料损耗率，在投标报价时将材料损耗费综合考虑在所报综合单价内，中标后不作调整。 （4）分部分项工程量清单中对工程项目的项目特征、工作内容及具体做法只作重点描述，详细描述见设计文件、技术说明、技术措施表及相应标准图集，组价时应结合投标人现场勘察情况，按相关规范，包括完成所有工序工作内容的全部费用。 （5）本工程所涉及砼采用商品砼，投标人在其报价中自行考虑其所有费用，结算时不因泵送方式不同而调整商品砼价格。 （6）本工程工程量清单中涉及土方工程以及预制构件等的运输距离由投标人根据现场情况自行确定,在综合单价中考虑。 （7）工程量清单中每一个项目，都需填入综合单价及合价，对于没有填入综合单价及合价的项目，招标人将不予支付，并认为该细目的价款已包括在工程量清单其它细目的单价或总额中。 （8）投标人只能有一个报价，投标总报价应按工程项目总价合计金额填写，并应与投标函中的报价一致，任何有选择的报价将被拒绝。 （9）投标人应认真踏勘现场，以了解工程的具体情况和任何足以影响投标报价的情况，若因投标人忽视或误解而导致的经济和工期索赔，招标人将予以拒绝。 （10）安全文明施工费（环境保护费、安全施工费、文明施工费、临时设施费）为不可竞争费，按招标人给定的金额计入投标报价，结算时按相关规定办理。 （11）投标人的措施费用中应充分考虑施工组织设计中各项措施所包含的费用，施工过程中，若承包人提出对施工组织设计进行修改调整，承包人不得以施工组织设计调整经监理和发包人的甲方代表认可而对投标报价中所报的措施费用进行调整。 （12）规费为不可竞争费，按招标人给定的金额计入投标报价，结算时按相关规定办理。 （13）暂列金额：详暂列金明细表。 （14）投标人在投标文件中不对计日工进行报价，施工过程中如发生零星工作项目,结算时按四川省相关政策文件规定计算。 （15）工程施工中需外弃的建渣、生活垃圾等废弃物不得滞留在施工现场，应随产生随清运,且必须符合城市建设管理的相关规定。投标人在投标报价时应自行考虑该项费用，中标后不做调整。 （16）工程施工中需运至现场的所用建筑材料，如砂、石、水泥等，在运输和使用过程中,不得对环境造成影响，且必须符合城市建设管理的相关规定。若需在运输和使用过程中对上述材料进行用塑料布、麻布等材料进行铺盖、防护的，由此产生的费用,投标人在投标报价时应自行考虑该项费用,中标后不做调整。
6.本工程工程量清单控制上限价按1370000元公布。
表-01

## F.1.1 分部分项工程和单价措施项目清单与计价表(表-08~
分部分项工程和单价措施项目清单与计价表
工程名称： |  | 资中县2020年农村敬老院视频监控系统项目\资中县2020年农村敬老院视频监控系统项目【弱电工程】 |  |  |  |  | 标段： |  |  | 第1页 共24页
序号 | 项目编码 |  | 项目名称 | 项目特征描述 | 计量 单位 | 工程量 |  | 金额（元）
[8 empty] | 综合单价 | 合价 | 其中
[10 empty] | 定额人工费 | 暂估价
1 | 030404035001 |  | 插线板 | 1.名称：插线板 2.类别、.规格详设计 3.安装位置：机柜内 | 个 | 91
2 | 030411001002 |  | 配管明配 PC25 | 1.名称：电线管 2.材质：塑料 3.规格：DN25mm 4.配置形式及部位： 砖、混凝土结构明配 | m | 11300
3 | 030411004003 |  | 管内穿线 RVV-2×1.5mm2 | 1.配线形式：聚氯乙烯护套软电线 2.导线型号、材质、规格： RVV-2×1.5mm2 3.敷设部位或线制：照明线路 | m | 8000
4 | 030501004004 |  | 监控储存硬盘 4TB | 1.监控储存硬盘 4TB | 台 | 140
5 | 030501009005 |  | 无线路由器 | 1.名称：无线路由器 2.全千兆接口、无线路由器 | 台 | 45
6 | 030501012006 |  | POE交换机 8口 | 1.接口：8个百兆POE接口 2.2个上联千兆网络口 带宽：10Gbps 电源规格：AC:220V 3.DC:52V 功能：支持VLAN功能 4.支持约250米传输 功率：整机功率：330W 5.单口最大：30W | 台 | 27
本页小计
表-08
分部分项工程和单价措施项目清单与计价表
工程名称： |  | 资中县2020年农村敬老院视频监控系统项目\资中县2020年农村敬老院视频监控系统项目【弱电工程】 |  |  |  |  | 标段： |  |  | 第2页 共24页
序号 | 项目编码 |  | 项目名称 | 项目特征描述 | 计量 单位 | 工程量 |  | 金额（元）
[8 empty] | 综合单价 | 合价 | 其中
[10 empty] | 定额人工费 | 暂估价
7 | 030501012007 |  | POE交换机 16口 | 1.接口：16个百兆POE接口 2.2个上联千兆网络口 3.2个千兆SFP光口 带宽：36Gbps 电源规格：AC:220V 4.DC:52V 功能：支持VLAN功能 5.支持约250米传输 功率：整机功率：375W 6.单口最大：30W | 台 | 61
8 | 030501012008 |  | POE交换机 24口 | 1.24个千兆POE接口 2.2个上联千兆网络口 3.1个千兆SFP光口 带宽：56Gbps 电源规格：AC:220V 4.DC:52V 功能：支持VLAN功能 5.支持约250米传输 功率：整机功率：≥450W 6.单口最大：≤30W | 台 | 3
本页小计
表-08
分部分项工程和单价措施项目清单与计价表
工程名称： |  | 资中县2020年农村敬老院视频监控系统项目\资中县2020年农村敬老院视频监控系统项目【弱电工程】 |  |  |  |  | 标段： |  |  | 第3页 共24页
序号 | 项目编码 |  | 项目名称 | 项目特征描述 | 计量 单位 | 工程量 |  | 金额（元）
[8 empty] | 综合单价 | 合价 | 其中
[10 empty] | 定额人工费 | 暂估价
9 | 030501012009 |  | 总控室核心交换机 | 1.产品类型 千兆管理型交换机 2.交换容量（Gpbs） 192Gbps 3.交换方式 存储-转发 4.包转发率 42Mpps 5.地址表大小 最大支持16K个MAC地址，支持1K个静态MAC地址，支持黑洞MAC地址，支持设置端口MAC地址学习最大个数 6.VLAN功能 支持802.1Q (最大4K个VLAN)，支持基于MAC的VLAN，支持GUEST VLAN，支持VLAN映射，支持MVRP 7.安全管理 支持用户分级管理和口令保护 8.支持SSH，为用户登录提供安全加密通道 9.支持可控IP地址的FTP登录和口令机制 10.支持防止ARP、未知组播报文、广播报文、未知单播报文、TTL=1报文、协议报文等攻击功能 11.支持MAC地址限制 | 台 | 1
本页小计
表-08
分部分项工程和单价措施项目清单与计价表
工程名称： |  | 资中县2020年农村敬老院视频监控系统项目\资中县2020年农村敬老院视频监控系统项目【弱电工程】 |  |  |  |  | 标段： |  |  | 第4页 共24页
序号 | 项目编码 |  | 项目名称 | 项目特征描述 | 计量 单位 | 工程量 |  | 金额（元）
[8 empty] | 综合单价 | 合价 | 其中
[10 empty] | 定额人工费 | 暂估价
12.支持IP＋MAC+PORT绑定功能 13.支持IEEE 802.1x 14.支持Radius、支持AAA 15.支持WEB认证 16.支持安全网管SNMPv3 17.支持广播报文抑制 18.组播管理 支持IGMP V1/V2/V3 Snooping 19.支持PIM Snooping 20.支持组播VLAN 21.支持IPV6组播设置 22.网管功能 支持Console/AUX Modem/Telnet/SSH 命令行配置 23.支持FTP、TFTP、Xmodem、SFTP文件上下载管理 24.支持SNMP V1/V2c/V3 25.支持Sflow 26.支持NQA 27.支持NTP时钟 28.支持系统工作日志 29.Qos支持 支持SP/WRR/SP+WRR队列调度 30.支持802.1p、DSCP优先级
本页小计
表-08
分部分项工程和单价措施项目清单与计价表
工程名称： |  | 资中县2020年农村敬老院视频监控系统项目\资中县2020年农村敬老院视频监控系统项目【弱电工程】 |  |  |  |  | 标段： |  |  | 第5页 共24页
序号 | 项目编码 |  | 项目名称 | 项目特征描述 | 计量 单位 | 工程量 |  | 金额（元）
[8 empty] | 综合单价 | 合价 | 其中
[10 empty] | 定额人工费 | 暂估价
映射 31.支持端口限速 32.端口结构 固定端口 33.端口数 24 34.端口类型 24×10/100/1000Base-T以太网端口，4×100/1000 Base-X SFP光口
本页小计
表-08
分部分项工程和单价措施项目清单与计价表
工程名称： |  | 资中县2020年农村敬老院视频监控系统项目\资中县2020年农村敬老院视频监控系统项目【弱电工程】 |  |  |  |  | 标段： |  |  | 第6页 共24页
序号 | 项目编码 |  | 项目名称 | 项目特征描述 | 计量 单位 | 工程量 |  | 金额（元）
[8 empty] | 综合单价 | 合价 | 其中
[10 empty] | 定额人工费 | 暂估价
10 | 030501013010 |  | NVR服务器 | 1.支持≥4个10/100/1000M自适应网口，2个光口。提供公安部及其授权机构检测报告为证。 2.支持双解码卡插槽，可扩展2块解码卡，单解码卡应支持6个HDMI输出口。提供公安部及其授权机构检测报告为证。 3.支持≥2个HDMI接口（HDMI接口均支持4K及以下分辨率输出），1个VGA接口，支持本地三个接口异源输出，单个接口可最大支持16路1080P解码。提供公安部及其授权机构检测报告为证。 4.支持≥1000台设备接入，2000路通道接入，2000路云端设备通道接入。提供公安部及其授权机构检测报告为证。 5.支持RAID0、RAID1、RAID5、RAID6、RAID10、RAID50、RAID60功能，支持一键创建RAID功能。提供公安部及其授权机构检测报告为证。 6.支持4路1200W或4路4K或16路1080P或32路720P或64路D1解码。提供公安部权威机构检 | 台 | 1
本页小计
表-08
分部分项工程和单价措施项目清单与计价表
工程名称： |  | 资中县2020年农村敬老院视频监控系统项目\资中县2020年农村敬老院视频监控系统项目【弱电工程】 |  |  |  |  | 标段： |  |  | 第7页 共24页
序号 | 项目编码 |  | 项目名称 | 项目特征描述 | 计量 单位 | 工程量 |  | 金额（元）
[8 empty] | 综合单价 | 合价 | 其中
[10 empty] | 定额人工费 | 暂估价
测报告为证。 7.支持回放设备断网或断电前一秒录像。提供公安部及其授权机构检测报告为证。 8.支持H.264 、H.265编码视频的实况查看、录像回放、解码上墙。提供公安部及其授权机构检测报告为证。 9.支持多级电子地图配置。提供公安部及其授权机构检测报告为证。 10.支持接入且自动搜索IPC、NVR、编码器等编码设备和解码设备，并一键添加，并可接入报警主机，网络键盘、门禁系统、云端设备。提供公安部及其授权机构检测报告为证。 11.支持对不同用户分配不同权限，可通过用户权限模板快速配置用户权限。提供公安部及其授权机构检测报告为证。 12.设备适应-10°C至+55°C的温度范围工作。提供公安部及其授权机构检测报告为证。 13.★支持24路报警输入接口，8路报警输出接口。支持6
本页小计
表-08
分部分项工程和单价措施项目清单与计价表
工程名称： |  | 资中县2020年农村敬老院视频监控系统项目\资中县2020年农村敬老院视频监控系统项目【弱电工程】 |  |  |  |  | 标段： |  |  | 第8页 共24页
序号 | 项目编码 |  | 项目名称 | 项目特征描述 | 计量 单位 | 工程量 |  | 金额（元）
[8 empty] | 综合单价 | 合价 | 其中
[10 empty] | 定额人工费 | 暂估价
个智能转速调节的风扇设计。支持双电源冗余，电源模块热插拔，双电源工作时应支持互为供电保护。提供公安部及其授权机构检测报告为证。 14.★支持录像打标签（最多应支持4096个标签），通过标签快速定位播放录像。提供公安部及其授权机构检测报告为证。
11 | 030502001011 |  | 6U挂机柜 | 1.名称：6U挂机柜 2.型号：≥300*550*400MM | 台 | 46
12 | 030502001012 |  | 22U机柜 | 1.名称：22U机柜 2.型号：≥1200*600*600MM | 台 | 45
13 | 030502005013 |  | 6类网线 | 1.名称：网线 2.类别6类 | m | 12800
14 | 030503003014 |  | 会议室全向话筒 | 1.全指向，频率：响应100Hz-10000Hz 2.信噪比：>65db@f=1kHz,S.P.L=1Pa 3.采样率：48KHz/16bit 4.最大声压级：110dB 5.工作电流<60mA 6.拾音范围：30-300M的大距离适合多人参加的企业视频会议，能过滤电流噪音拾音更广 | 台 | 46
本页小计
表-08
分部分项工程和单价措施项目清单与计价表
工程名称： |  | 资中县2020年农村敬老院视频监控系统项目\资中县2020年农村敬老院视频监控系统项目【弱电工程】 |  |  |  |  | 标段： |  |  | 第9页 共24页
序号 | 项目编码 |  | 项目名称 | 项目特征描述 | 计量 单位 | 工程量 |  | 金额（元）
[8 empty] | 综合单价 | 合价 | 其中
[10 empty] | 定额人工费 | 暂估价
15 | 030504001015 |  | 视频会议服务器 | 1.名称：视频会议服务器 | 台 | 1
16 | 030504002016 |  | 监控显示器 | 1.32寸LED背光源 2.标准VESA安装 3.亮度300cd/㎡,≥32寸 | 台 | 45
本页小计
表-08
分部分项工程和单价措施项目清单与计价表
工程名称： |  | 资中县2020年农村敬老院视频监控系统项目\资中县2020年农村敬老院视频监控系统项目【弱电工程】 |  |  |  |  | 标段： |  |  | 第10页 共24页
序号 | 项目编码 |  | 项目名称 | 项目特征描述 | 计量 单位 | 工程量 |  | 金额（元）
[8 empty] | 综合单价 | 合价 | 其中
[10 empty] | 定额人工费 | 暂估价
17 | 030505004017 |  | 电视墙3×3 | 1.液晶显示单元面板采用46寸LED背光模式，物理拼缝≤3.5mm，最高分辨率1920×1080，对比度≥3500:1，亮度≥450cd/m2，亮度一致性≥85%，色彩均匀性≥95%，可视角度≥178°，响应时间＜6ms。 2.视频输入接口：1个DVI接口，1个HDMI接口，1个VGA接口。 3.液晶拼接显示单元整机采用冷轧钢板材质，结构件需一体成型，显示屏具备完整后壳，无任何裸露在外的电路线，整体美观大方。 4.控制接口：1个输入RS-232接口，1个输出RS-232接口，1个红外接口，1个USB接口，具备U盘内视频，文档等文件的直接播放功能，液晶单元软件程序支持通过USB口升级。 5.液晶显示单元具备一键开启或关闭背光灯功能，实现节能环保效果，具备有效监控、断电保护功能。 | 套 | 1.00
本页小计
表-08
分部分项工程和单价措施项目清单与计价表
工程名称： |  | 资中县2020年农村敬老院视频监控系统项目\资中县2020年农村敬老院视频监控系统项目【弱电工程】 |  |  |  |  | 标段： |  |  | 第11页 共24页
序号 | 项目编码 |  | 项目名称 | 项目特征描述 | 计量 单位 | 工程量 |  | 金额（元）
[8 empty] | 综合单价 | 合价 | 其中
[10 empty] | 定额人工费 | 暂估价
6.液晶显示单元具备智能光感护眼功能，液晶单元可自动识别环境光强弱，根据环境光变化调节屏幕亮度。 7.液晶单元采用3D高画质图像数字处理技术，可有效消除杂波干扰，边缘锯齿现象，显示单元的图像重显率应为100%。 8.液晶单元具备CVBS信号环接功能，具备超强解码性能，单屏可支持解16路1080P。 9.液晶单元具备色彩快速调节功能，可快速调节屏幕色差，液晶单元具备图像倍增畅显功能，可将输入的25/30帧图像备增成30/60帧图像输出，使图像更加流畅，内置图像处理模块，支持图像画中画显示功能。 10.★多个液晶拼接显示单元具备一键色彩调整功能，配合独有的色彩调校传感器和核心算法可实现快速调整屏幕色差。提供封面具有CNAS标识或其授权机构检测报告复印件为证。
本页小计
表-08
分部分项工程和单价措施项目清单与计价表
工程名称： |  | 资中县2020年农村敬老院视频监控系统项目\资中县2020年农村敬老院视频监控系统项目【弱电工程】 |  |  |  |  | 标段： |  |  | 第12页 共24页
序号 | 项目编码 |  | 项目名称 | 项目特征描述 | 计量 单位 | 工程量 |  | 金额（元）
[8 empty] | 综合单价 | 合价 | 其中
[10 empty] | 定额人工费 | 暂估价
11.★设备需具备色彩诊断能力，并能对色彩进行自动修正。提供封面具有CNAS标识其授权机构检测报告复印件为证。 12.★液晶拼接显示单元具备节能模式，打开节能模式液晶拼接屏正常运行时的平均功耗最高支持降低50%。提供封面具有CNAS标识其授权机构检测报告复印件为证。 13.★液晶拼接显示单元连续运行3000 小时，背光LED光衰≤0.3%。提供封面具有CNAS标识其授权机构检测报告复印件为证。14★提供相应的资质资料证明文件，3C认证、节能认证、ISO14001、ISO9001、检测报告，报关证明以及售后服务承诺函等资质资料 14.含电视墙支架
本页小计
表-08
分部分项工程和单价措施项目清单与计价表
工程名称： |  | 资中县2020年农村敬老院视频监控系统项目\资中县2020年农村敬老院视频监控系统项目【弱电工程】 |  |  |  |  | 标段： |  |  | 第13页 共24页
序号 | 项目编码 |  | 项目名称 | 项目特征描述 | 计量 单位 | 工程量 |  | 金额（元）
[8 empty] | 综合单价 | 合价 | 其中
[10 empty] | 定额人工费 | 暂估价
18 | 030505004018 |  | 视频会议一体机 | 1.酷睿9代或以上CPU ， 内存要求4GB或以上 2.硬盘不小于120G固态 USB接口6个或以上，接口要求带高清视频输出，高清音频输出 3.屏幕尺寸不小于23寸一体式电脑 4.支持全保联保及免费上门服务 5.提供相应合格证及产品节能证书 6.安装到服务器本地终身使用（不产生二次费用） | 套 | 45
19 | 030506004019 |  | 主会场音响、功放 | 1.名称 ：主会场音响、功放 2.类别 ：详设计 |  | 1
20 | 030506004020 |  | 分会场小音箱 | 1.名称 ：分会场小音箱 2.类别 ：详设计 | 台 | 45
本页小计
表-08
分部分项工程和单价措施项目清单与计价表
工程名称： |  | 资中县2020年农村敬老院视频监控系统项目\资中县2020年农村敬老院视频监控系统项目【弱电工程】 |  |  |  |  | 标段： |  |  | 第14页 共24页
序号 | 项目编码 |  | 项目名称 | 项目特征描述 | 计量 单位 | 工程量 |  | 金额（元）
[8 empty] | 综合单价 | 合价 | 其中
[10 empty] | 定额人工费 | 暂估价
21 | 030507008021 |  | 监控摄像头 | 1.成像器件 1/2.7英寸逐行扫描200万像素CMOS图像传感器 2.镜头 4.0mm/ 6.0mm/ 8.0mm 3.视场角（水平）约 4.0mm: 约80.8°,6.0mm: 约54.9°,8.0mm: 41.6° 4.视场角（垂直）约 4.0mm: 约44.1°,6.0mm: 约30.2°,8.0mm:约 22.9° 5.视场角（倾斜）约 4.0mm: 约99.4°,6.0mm: 约67.5°,8.0mm: 约51.1° 6.最低照度 0.01lux(F2.0, AGC ON) 0lux(开启红外)快门 自动/手动，快门范围：1~1/100000s日夜切换方式 自动红外滤片切换补光 智能红外补光30m,白平衡 自动/手动,增益 自动/手动,宽动态 支持降噪 2D/3D 7.视频 描述,最大分辨率 1920×1080,编码协议 超级265、H.265、H.264,编码制式 200万（1920×1080）最大25帧/秒 | 台 | 735
本页小计
表-08
分部分项工程和单价措施项目清单与计价表
工程名称： |  | 资中县2020年农村敬老院视频监控系统项目\资中县2020年农村敬老院视频监控系统项目【弱电工程】 |  |  |  |  | 标段： |  |  | 第15页 共24页
序号 | 项目编码 |  | 项目名称 | 项目特征描述 | 计量 单位 | 工程量 |  | 金额（元）
[8 empty] | 综合单价 | 合价 | 其中
[10 empty] | 定额人工费 | 暂估价
8.视频流 三码流,OSD 时间OSD，自定义OSD,最大4行,区域增强 支持,隐私遮盖 支持,接口 描述,网口 10M/100M自适应以太网电口，支持PoE,电源 5.5mm电源接口,网络 描述,协议 IPv4、TCP、UDP、RTP、RTSP、DNS、HTTP、DHCP、DDNS、NTP、UPnP,兼容接入 ONVIF、API,通用特性 描述,电源 DC12V±25%，-P款支持POE(IEEE802.3af兼容)支持防反接、过压\过流保护、输入短路保护
本页小计
表-08
分部分项工程和单价措施项目清单与计价表
工程名称： |  | 资中县2020年农村敬老院视频监控系统项目\资中县2020年农村敬老院视频监控系统项目【弱电工程】 |  |  |  |  | 标段： |  |  | 第16页 共24页
序号 | 项目编码 |  | 项目名称 | 项目特征描述 | 计量 单位 | 工程量 |  | 金额（元）
[8 empty] | 综合单价 | 合价 | 其中
[10 empty] | 定额人工费 | 暂估价
22 | 030507008022 |  | 视屏会议室摄像头 | 1.图像传感器 1/2.8英寸高品质HD CMOS传感器 2.有效像素 16：9 210万有效象素 3.视频格式 1080P 、1080I、720P、960X480、 720X576、720X480、640X480、640X360 4.镜头变倍 定焦（超大广角） 5.视角 105º 6.最低照度 0.1Lux 7.白平衡 自动/手动 8.聚焦 自动/手动 9.光圈 自动 10.快门 自动 11.信噪比 >52dB 12.输入/输出接口 13.高清视频接口 USB2.0 14.控制信号接口 8芯 mini DIN 15.控制信号格式 起始位：1位,数据位：8位,停止位：1位,波特率：9600/4800/2400bps 16.电源接口 HEC3800电源插 | 台 | 46
本页小计
表-08
分部分项工程和单价措施项目清单与计价表
工程名称： |  | 资中县2020年农村敬老院视频监控系统项目\资中县2020年农村敬老院视频监控系统项目【弱电工程】 |  |  |  |  | 标段： |  |  | 第17页 共24页
序号 | 项目编码 |  | 项目名称 | 项目特征描述 | 计量 单位 | 工程量 |  | 金额（元）
[8 empty] | 综合单价 | 合价 | 其中
[10 empty] | 定额人工费 | 暂估价
座 17.常规参数 18.机械性能 水平转动：±170度；俯仰转动：-30度～+210度 19. 水平速度：1-100°/秒；俯仰速度：1-60°/秒 20. 预置位速度：水平：100°/秒，俯仰：60°/秒 21. 预置位精度：0.1度 22. 预置位数量：255个用户可设置预置位 23.电源适配器 AC110V-AC220V转DC12V/2A 24.输入电压 DC12V(DC11.5-DC12.5V) 25.功耗 15W(最大) 26.储藏温度 -10℃到+60℃ 27.工作温度 0℃到+45℃ 28.尺寸（宽X高X深） ≥155mmX186mmX172mm
本页小计
表-08
分部分项工程和单价措施项目清单与计价表
工程名称： |  | 资中县2020年农村敬老院视频监控系统项目\资中县2020年农村敬老院视频监控系统项目【弱电工程】 |  |  |  |  | 标段： |  |  | 第18页 共24页
序号 | 项目编码 |  | 项目名称 | 项目特征描述 | 计量 单位 | 工程量 |  | 金额（元）
[8 empty] | 综合单价 | 合价 | 其中
[10 empty] | 定额人工费 | 暂估价
23 | 030507013023 |  | 16路硬盘录像机 | 1.解码：视频解码 支持H.265、H.264 解码能力 1 x 12MP@20, 1 x 4K@30, 2 x 4MP@30, 4 x 1080p@30, 8 x 720p@30, 16 x D1音频解码 G.711 2.视音频输入 网络视频输入 最高可接入16路1200万H.265或H.264相机 3.网络视频接入带宽 112Mbps 4.音频输入 1路 5.视音频输出 HDMI输出 1路 6.HDMI分辨率：4K（3840x2160）/30HZ、1024x768/60HZ、1280x720/60HZ、1280x1024/60HZ、1600x1200/60HZ、1920x1080/50HZ、1920x1080/60HZ 7.VGA输出 1路VGA 分辨率：1024x768/60HZ、1280x720/60HZ、1280x1024/60HZ、1600x1200/60HZ、1920x1080/50HZ、 | 台 | 24
本页小计
表-08
分部分项工程和单价措施项目清单与计价表
工程名称： |  | 资中县2020年农村敬老院视频监控系统项目\资中县2020年农村敬老院视频监控系统项目【弱电工程】 |  |  |  |  | 标段： |  |  | 第19页 共24页
序号 | 项目编码 |  | 项目名称 | 项目特征描述 | 计量 单位 | 工程量 |  | 金额（元）
[8 empty] | 综合单价 | 合价 | 其中
[10 empty] | 定额人工费 | 暂估价
1920x1080/60HZ 8.音频输出 1路 9.预览普通分屏 1/4/6/8/9/16画面 预览走廊分屏 3/4/5/7/9/10/12/16画面 10.语音对讲 1对，与音频输入输出接口复用 11.视音频编解码参数 录像分辨率 8MP/6MP/5MP/4MP/3MP/1080P/960P/720P/960H/D1/2CIF/CIF/QCIF同步回放 16路 12.回放模式 即时回放、普通回放、走廊回放、事件回放、标签回放、智能回放、外部文件回放 13.备份模式 常规备份、录像剪辑备份 14.硬盘驱动器 类型 2个SATA接口 15.容量 每个接口均支持500GB/1TB/2TB/3TB/4TB/5TB/6TB/8TB/10TB等容量硬盘 16.外部接口 网口 1个，RJ45 10M/100M/1000M自适应以太
本页小计
表-08
分部分项工程和单价措施项目清单与计价表
工程名称： |  | 资中县2020年农村敬老院视频监控系统项目\资中县2020年农村敬老院视频监控系统项目【弱电工程】 |  |  |  |  | 标段： |  |  | 第20页 共24页
序号 | 项目编码 |  | 项目名称 | 项目特征描述 | 计量 单位 | 工程量 |  | 金额（元）
[8 empty] | 综合单价 | 合价 | 其中
[10 empty] | 定额人工费 | 暂估价
网电口USB接口 2个USB2.0 17.其他 电源 12V DC 18.功耗（不含硬盘） ≤ 7W 19.工作温度 - 10°C ~ + 55°C 20.工作湿度 10% ~ 90% （无冷凝） 21.重量（不含硬盘） 约 1.6Kg 22.尺寸不小于49mm（高）×315mm（深）×380mm（宽）
本页小计
表-08
分部分项工程和单价措施项目清单与计价表
工程名称： |  | 资中县2020年农村敬老院视频监控系统项目\资中县2020年农村敬老院视频监控系统项目【弱电工程】 |  |  |  |  | 标段： |  |  | 第21页 共24页
序号 | 项目编码 |  | 项目名称 | 项目特征描述 | 计量 单位 | 工程量 |  | 金额（元）
[8 empty] | 综合单价 | 合价 | 其中
[10 empty] | 定额人工费 | 暂估价
24 | 030507013024 |  | 32路硬盘录像机 | 1.解码 视频解码 支持H.265、H.264 HP@L4、H.264 MP@L3 2.解码能力 2 x 4K@30, 4 x 4MP@30, 8 x 1080p@30, 16 x 720p@30 3.音频解码 G.711视音频输入 网络视频输入 最高可接入9路800万H.265或H.264相机 最高可接入16路800万H.265或H.264相机 最高可接入32路800万H.265或H.264相机 4.网络视频接入带宽 64Mbps 96Mbps 160Mbps 5.视音频输出 HDMI输出 1路 6.HDMI分辨率：1024x768/60HZ、1280x720/60HZ、1280x1024/60HZ、1600x1200/60HZ、1920x1080/50HZ、1920x1080/60HZ、4K（3840x2160）/30HZ 7.VGA输出 1路 8.VGA分辨率：1024x768/60HZ、 | 台 | 21
本页小计
表-08
分部分项工程和单价措施项目清单与计价表
工程名称： |  | 资中县2020年农村敬老院视频监控系统项目\资中县2020年农村敬老院视频监控系统项目【弱电工程】 |  |  |  |  | 标段： |  |  | 第22页 共24页
序号 | 项目编码 |  | 项目名称 | 项目特征描述 | 计量 单位 | 工程量 |  | 金额（元）
[8 empty] | 综合单价 | 合价 | 其中
[10 empty] | 定额人工费 | 暂估价
1280x720/60HZ、1280x1024/60HZ、1600x1200/60HZ、1920x1080/50HZ、1920x1080/60HZ 9.音频输出 1路 10.预览普通分屏 1/4/6/8/9/16/25/36 11.预览走廊分屏 3/4/5/7/9/10/12/16/32 12.视音频编解码参数 录像分辨率 8MP/6MP/5MP/4MP/3MP/1080P/960P/720P/960H/D1/2CIF/CIF/QCIF同步回放16路 13.回放模式 即时回放、普通回放、走廊回放、事件回放、标签回放、智能回放、图片回放、外部文件回放 14.备份模式 常规备份、图片备份、录像剪辑备份 15.硬盘驱动器 类型 4个SATA接口 16.容量 每个接口均支持500GB/1TB/2TB/3TB/4TB/5TB/6TB/8TB/10TB等容量硬盘
本页小计
表-08
分部分项工程和单价措施项目清单与计价表
工程名称： |  | 资中县2020年农村敬老院视频监控系统项目\资中县2020年农村敬老院视频监控系统项目【弱电工程】 |  |  |  |  | 标段： |  |  | 第23页 共24页
序号 | 项目编码 |  | 项目名称 | 项目特征描述 | 计量 单位 | 工程量 |  | 金额（元）
[8 empty] | 综合单价 | 合价 | 其中
[10 empty] | 定额人工费 | 暂估价
17.外部接口 网口 2个，RJ45 10M/100M/1000M自适应以太网电口 18.USB接口 2个USB2.0，1个USB3.0 19.其他 电源 DC 12V 20.功耗（不含硬盘） <15W 21.工作温度 - 10°C ~ + 55°C 22.工作湿度 10% ~ 90% （无冷凝） 23尺寸不小于 44mm（高）×344mm（深）×440mm（宽）
25 | 030507013025 |  | 服务器硬盘 6TB | 1.服务器硬盘 6TB | 台 | 8
本页小计
表-08
分部分项工程和单价措施项目清单与计价表
工程名称： |  | 资中县2020年农村敬老院视频监控系统项目\资中县2020年农村敬老院视频监控系统项目【弱电工程】 |  |  |  |  | 标段： |  |  | 第24页 共24页
序号 | 项目编码 |  | 项目名称 | 项目特征描述 | 计量 单位 | 工程量 |  | 金额（元）
[8 empty] | 综合单价 | 合价 | 其中
[10 empty] | 定额人工费 | 暂估价
26 | 030608003026 |  | 人脸识别打卡机 | 1.有网无网双模式、0.6秒多人快速识别、异地多点统一考勤管理、APP远程控制管理、一键生成报表 面部容量：700张 2.离线记录：大约12万条 3.识别距离：约2米内 4.支持活体识别 5.支持手机端录入人脸 处理器：4核A53,1.5GHz 内存：1GB ROM:8GB 分辨率：320*480 | 个 | 45
本页小计
合 计
表-08

## F.4 总价措施项目清单计价表(表-11)仅打印安全文明施工~
总价措施项目清单计价表
工程名称： | 资中县2020年农村敬老院视频监控系统项目\资中县2020年农村敬老院视频监控系统项目【弱电工程】 |  |  | 标段： |  | 第1页 共2页
序 号 | 项目编码 | 项目名称 | 计算基础 | 费率 （%） | 金额 （元） | 调整费率 (%) | 调整后 金额(元) | 备注
1 | 031302001027 | 安全文明施工
1.1 | ① | 环境保护 | 分部分项工程量清单项目定额人工费+单价措施项目定额人工费
1.2 | ② | 文明施工 | 分部分项工程量清单项目定额人工费+单价措施项目定额人工费
1.3 | ③ | 安全施工 | 分部分项工程量清单项目定额人工费+单价措施项目定额人工费
1.4 | ④ | 临时设施 | 分部分项工程量清单项目定额人工费+单价措施项目定额人工费
2 | 031302002028 | 夜间施工增加
3 | 031302003029 | 非夜间施工增加
4 | 031302004030 | 二次搬运
5 | 031302005031 | 冬雨季施工增加
6 | 031302006032 | 已完工程及设备保护
7 | 031302007033 | 高层施工增加
注：按施工方案计算的措施费，若无“计算基础”和“费率”的数值，也可只填“金额”数值，但应在备注栏说明施工方案出处或计算方法。用于投标报价时，“调整费率”及“调整后的金额”无需填写。
表-11
总价措施项目清单计价表
工程名称： | 资中县2020年农村敬老院视频监控系统项目\资中县2020年农村敬老院视频监控系统项目【弱电工程】 |  |  | 标段： |  | 第2页 共2页
序 号 | 项目编码 | 项目名称 | 计算基础 | 费率 （%） | 金额 （元） | 调整费率 (%) | 调整后 金额(元) | 备注
8 | 031302008034 | 工程定位复测费
合计
注：按施工方案计算的措施费，若无“计算基础”和“费率”的数值，也可只填“金额”数值，但应在备注栏说明施工方案出处或计算方法。用于投标报价时，“调整费率”及“调整后的金额”无需填写。
表-11

## G.1 其他项目清单计价汇总表(表-12)【弱电工程】
其他项目清单与计价汇总表
工程名称： | 资中县2020年农村敬老院视频监控系统项目\资中县2020年农村敬老院视频监控系统项目【弱电工程】 | 标段： |  | 第1页 共1页
序号 | 项 目 名 称 | 金额(元) | 结算金额（元） | 备注
1 | 暂列金额 |  |  | 明细详见表-12-1
2 | 暂估价
2.1 | 材料(工程设备)暂估价/结算价 |  |  | 明细详见表-12-2
2.2 | 专业工程暂估价/结算价 |  |  | 明细详见表-12-3
3 | 计日工 |  |  | 明细详见表-12-4
4 | 总承包服务费 |  |  | 明细详见表-12-5
合 计 |  | - | - | -
注：材料（工程设备）暂估单价进入清单项目综合单价，此处不汇总。 表-12

## G.2 暂列金额明细表(表-12-1)【弱电工程】
暂列金额明细表
工程名称： | 资中县2020年农村敬老院视频监控系统项目\资中县2020年农村敬老院视频监控系统项目【弱电工程】 | 标段： |  |  | 第1页 共1页
序号 | 项目名称 |  | 计量单位 | 暂定金额(元) | 备注
1 | 暂列金额 |  | 项
合 计 |  |  |  |  | -
注：此表由招标人填写，如不能详列，也可只列暂定金额总额，投标人应将上述暂列金额计入投标总价中。 表-12-1

## G.3 材料(工程设备)暂估单价表(表-12-2)【弱电工程】
材料(工程设备)暂估单价及调整表
工程名称： |  | 资中县2020年农村敬老院视频监控系统项目\资中县2020年农村敬老院视频监控系统项目【弱电工程】 | [5 empty] | 标段: |  |  |  | 第1页 共1页
序号 | 材料(工程设备) 名称、规格、型号 |  | 计量 单位 | 数量 |  | 暂估(元) |  | 确认(元) |  | 差额±(元) |  | 备注
|  |  |  | 暂估 | 确认 | 单价 | 合价 | 单价 | 合价 | 单价 | 合价
1 | 16路双盘位 |  | 台 | 暂估: 24
2 | 32路硬盘录像机 |  | 台 | 暂估: 21
3 | 6U挂机柜 |  | 个 | 暂估: 46
4 | NVR服务器 |  | 台 | bar: 暂估
5 | 电视墙3×3 |  | 套 | bar: 暂估
6 | 分会场小音箱 |  | 台 | 暂估: 45
7 | 会议室全向话筒 |  | 台 | 暂估: 46
8 | 监控摄像头 |  | 台 | 暂估: 735
9 | 监控显示器 |  | 台 | 暂估: 45
10 | 人脸打卡 |  | 个 | 暂估: 45
11 | 视频会议服务器 |  | 台 | bar: 暂估
12 | 视频会议一体机 |  | 套 | 暂估: 45
13 | 视屏会议室摄像头 |  | 台 | 暂估: 46
14 | 无线路由器 |  | 台 | 暂估: 45
15 | 主会场音响、功放 |  | 台 | bar: 暂估
16 | 总控室核心交换机 |  | 台 | bar: 暂估
合计
注：此表由招标人填写“暂估单价”，并在备注栏说明暂估价的材料、工程设备拟用在哪些清单项目上，投标人应将上述材料、工程设备暂估单价计入工程量清单综合单价报价中。工程结算时，依据承发包双方确认价调整差额。 表-12-2

## G.4 专业工程暂估价表(表-12-3)【弱电工程】
专业工程暂估价及结算价表
工程名称： | 资中县2020年农村敬老院视频监控系统项目\资中县2020年农村敬老院视频监控系统项目【弱电工程】 |  |  | 标段： |  | 第1页 共1页
序号 | 项目名称 | 工程内容 | 暂估金额(元) | 结算金额(元) | 差额±（元） | 备注
合 计 |  |  |  | - | - | -
注：此表“暂估金额”由招标人填写，投标人应将“暂估金额”计入投标总价中。结算时按合同约定结算金额填写。 表-12-3

## G.5 计日工表(表-12-4)【弱电工程】
计 日 工 表
工程名称： | 资中县2020年农村敬老院视频监控系统项目\资中县2020年农村敬老院视频监控系统项目【弱电工程】 |  |  | 标段： |  |  | 第1页 共1页
编号 | 项目名称 | 单位 | 暂定数量 | 实际数量 | 综合单价 (元) | 合价(元)
[6 empty] | 暂定 | 实际
一 | 人工
1 | 土建、市政、园林绿化、抹灰工程、构筑物、城市轨道交通、爆破、房屋建筑维修与加固工程普工 | 工日
2 | 土建、市政、园林绿化、构筑物、城市轨道交通、房屋建筑维修与加固工程混凝土工 | 工日
3 | 土建、市政、园林绿化、抹灰工程、构筑物、城市轨道交通、爆破、房屋建筑维修与加固工程技工 | 工日
4 | 装饰普工（抹灰工程除外） | 工日
5 | 装饰技工（抹灰工程除外） | 工日
6 | 装饰细木工 | 工日
7 | 通用安装技工 | 工日
8 | 通用安装普工 | 工日
人工小计
二 | 材料
材料小计
三 | 施工机械
施工机械小计
四、综合费
总 计
注：此表项目名称、暂定数量由招标人填写，编制招标控制价时，单价由招标人按有关计价规定确定；投标时，单价由投标人自主报价，按暂定数量计算合价计入投标总价中。结算时，按发承包双方确认的实际数量计算合价。
表-12-4

## H 规费、税金项目清单计价表(表-13)仅打印规费金额【弱电~
规费、税金项目计价表
工程名称： | 资中县2020年农村敬老院视频监控系统项目\资中县2020年农村敬老院视频监控系统项目【弱电工程】 |  | 标段： |  | 第1页 共1页
序号 | 项目名称 | 计算基础 | 计算基数 | 计算费率（％） | 金额(元)
1 | 规费 | 分部分项清单定额人工费+单价措施项目清单定额人工费
1.1 | 社会保险费 | 分部分项清单定额人工费+单价措施项目清单定额人工费
(1) | 养老保险费 | 分部分项清单定额人工费+单价措施项目清单定额人工费
(2) | 失业保险费 | 分部分项清单定额人工费+单价措施项目清单定额人工费
(3) | 医疗保险费 | 分部分项清单定额人工费+单价措施项目清单定额人工费
(4) | 工伤保险费 | 分部分项清单定额人工费+单价措施项目清单定额人工费
(5) | 生育保险费 | 分部分项清单定额人工费+单价措施项目清单定额人工费
1.2 | 住房公积金 | 分部分项清单定额人工费+单价措施项目清单定额人工费
1.3 | 工程排污费 | 按工程所在地环境保护部门收取标准，按实计入
2 | 销项增值税额 | 分部分项工程费+措施项目费+其他项目费+规费+创优质工程奖补偿奖励费-按规定不计税的工程设备金额-除税甲供材料（设备）设备费
合计